## B.1 工程项目招标工程量清单封面(封1)【磨房沟尾矿库新建~
| 磨房沟尾矿库新建值班室 |  |  | 工程
招标工程量清单
招 标 人: |  | 四川里伍铜业股份有限公司
(单位盖章)
造价咨询人:
(单位盖章)
封-1

## C.1 工程项目招标工程量清单扉页(扉1)【磨房沟尾矿库新建~
| 磨房沟尾矿库新建值班室 |  |  | 工程
招标工程量清单
招 标 人: | 四川里伍铜业股份有限公司 | 造价咨询人:
| (单位盖章) |  | （单位盖章）
法定代表人 或其授权人: |  | 法定代表人 或其授权人:
| (签字或盖章) |  | (签字或盖章)
编 制 人: |  | 复 核 人:
| (造价人员签字盖专用章) |  | (一级造价工程师签字盖专用章)
编 制 时 间: |  | 复 核 时 间:
扉-1

## D 工程计价总说明(表-01)招标清单编制说明【磨房沟尾矿库~
总 说 明
工程名称：磨房沟尾矿库新建值班室
1.工程概况： 1.1、本项目为四川里伍铜业股份有限公司建设1栋值班室，项目建筑面积85.54平方米，框架结构。结构抗震等级为二级，抗震设防烈度8度。 1.2、本项目建设单位为四川里伍铜业股份有限公司，建设地点位于四川省甘孜藏族自治州九龙县魁多镇。 1.3、工程内容主要为值班室建筑与装饰工程、安装工程等内容。 1.4、施工条件：由投标单位自行至拟建项目场地内勘察。 2.工程招标和专业工程发包范围 2.1、四川自力建筑勘测设计有限公司设计的施工图及工程量清单所示全部工作内容。 3.工程量清单编制依据 3.1、本工程量清单依据中华人民共和国国家标准《建设工程工程量清单计价规范》（GB50500-2013）及相关配套文件； 3.2、《房屋建筑与装饰工程工程量清单计算规范》（GB50854-2013）等9本计量规范及相关配套文件； 3.3、《四川省建设工程工程量清单计价定额》(2020)及相关配套文件； 3.4、四川自力建筑勘测设计有限公司出具的设计施工图； 3.5、四川省住房和城乡建设厅关于重新调整《建筑业营业税改征增值税四川省建设工程计价依据调整办法》的通知(川建造价发〔2019〕181号)； 3.6、四川省住房和城乡建设厅关于印发《四川省建设工程安全文明施工费计价管理办法》的通知（川建行规〔2024〕15号）、四川省住房和城乡建设厅关于调整现行《四川省建设工程工程量清单计价定额》其他总价措施项目费计取标准和工程量清单计价表的通知（川建标函〔2024〕3159号）； 3.7、四川省鑫冶岩土工程有限公司出具的岩土工程勘察报告。 4.工程质量、材料、施工等的特殊要求 4.1、工程质量要求：达到现行施工质量验收规范合格标准及设计标准； 4.2、材料质量要求：材料、设备选用要满足设计和国家现行相关质量标准的要求，装修材料需由甲方认可后方可大面积施工； 4.3、施工要求：满足国家颁布的现行建筑工程施工质量验收规范和建筑工程质量验收统一标准； 4.4、工期要求：详招标文件； 4.5、安全文明施工要求：满足国家及地方省市有关安全文明施工的要求。 4.6、招标清单说明 4.6.1本工程量清单是依据《建设工程工程量清单计价规范》（GB50500-2013）、设计图纸进行编制的。但工程量清单中有个别项目计量单位、计算规则为了便于工程计量、结算改变了计量单位和计算规则，请投标人报价时注意工程量清单中的计量单位与计算规则，报价时必须按工程量清单所列的单位与计算规则进行报价，如果理解错误其后果自负。 本工程量清单中所有工程项目的工作内容应包含清单计价规范所列出的工作内容（但不仅限于此），其完整的工作内容应为按照设计图纸、现行的相关施工工艺、技术规范标准、施工质量现行验收规范标准等要求实施完成该项工程，并达到设计和现行验收规范要求的所有内容。 4.6.2本次招标工程采用工程量清单综合单价法报价。综合单价包括但不限于为完成本工程项目所需的人工费、材料费、机械费、设计规定和验收规范要求施工单位应进行的测试、试验费、缺陷责任、养护、管理费、利润、合同明示和暗示的承包人所有责任、义务以及一定范围内的风险费用等。分部分项项目特征为不完全项目特征，其内容还包括相关标准、规范、技术文件、图纸和其他约定内容等，综合单价包括以上范围内的所有工作内容。 4.6.3投标过程中，如本次招标工程量清单有漏项或与投标人计算工程量有误差，或发现图纸有矛盾、遗漏处均以招标人提供的招标工程量清单为准，填报投标报价的综合单价。 4.6.4招标清单中所列工程量仅作为各投标人投标报价的共同基础，不能作为最终结算与支付的依据。结算时工程量以审计局审定结果或者招标人委托的第三方审核单位审核为准。招标人在实施过程中保留取消招标工程量清单中某些项目的权利。投标人须充分考虑此风险，中标后不得以此为由提出任何形式的索赔。 4.7投标报价说明 4.7.1投标人的投标报价应是招标范围内的全部清单工作内容的体现。具体包括税前工程造价、销项增值税额等完成本工程及保修期（含养护期） 所需的费用及风险；税前工程造价包括分部分项工程费、措施项目费、其他项目费、规费等。本工程招标清单中安全文明施工费、规费、暂列金额均为不可竞争费用，投标人必须按发包人给定的金额计入投标报价。 4.7.2分部分项工程量清单中的每一子目须填入单价和合价，且只允许有一个报价。 4.7.3投标人必须按照合同及相关规定购买保险（包括含工程一切险和第三方责任险），费用由投标人在投标报价中综合考虑，不再另计。 4.7.4招标人给出的措施项目由投标人根据工程规模、施工组织设计、自身的技术水平等自主考虑到相应措施清单中综合报价。若招标人给出但投标人未报价的项目，招标人视为该项措施费用已包含在其它投标报价中，结算时不予支付。 5.其他需要说明的问题 5.1、工程量清单中的每一个项目，投标人都应填入综合单价和合价，对于没有填入综合单价或合价的项目，其费用应视为已包括在工程量清单的其他项目综合单价或投标报价中，承包人必须按发包人和监理工程师指令完成工程量清单中未填入综合单价或合价项目的工作内容，但不能得到结算与支付。 5.2、 投标人在投标时应按招标人规定的统一格式填报，若招标文件未提供格式，以现行相关文件的表格为准。 5.3、实际施工中，若遇临时停电，中标人必须提供备用电源以保证正常施工，该项费用由投标人自行在总价措施项目清单中增加列项包干使用，结算时不作调整。 5.4、 单价措施：单价措施项目清单中投标人按照招标人给定的工程量进行投标报价。 5.5、“环境保护费”、“安全施工费”、“文明施工费”、“临时设施费”按2020《四川省建设工程工程量清单计价定额》、四川省住房和城乡建设厅关于印发《四川省建设工程安全文明施工费计价管理办法》的通知（川建行规〔2024〕15号）及四川省住房和城乡建设厅关于调整现行《四川省建设工程工程量清单计价定额》其他总价措施项目费计取标准和工程量清单计价表的通知（川建标函〔2024〕3159号）等相关规定投标报价；招标文件工程量清单，明确各单位工程的“环境保护费”、“文明施工费”、“安全施工费”、“临时设施费”金额，投标人按此金额填报，投标人在投标报价时应按招标人给定的金额填报，否则视为对招标文件不作实质性响应，其投标文件将被否决。“安全施工费”、“文明施工费”、“临时设施费”结算时按照2020年《四川省建设工程工程量清单计价定额》、四川省住房和城乡建设厅关于印发《四川省建设工程安全文明施工费计价管理办法》的通知（川建行规〔2024〕15号）、四川省住房和城乡建设厅关于调整现行《四川省建设工程工程量清单计价定额》其他总价措施项目费计取标准和工程量清单计价表的通知（川建标函〔2024〕3159号）等的有关规定进行结算。 5.6、临时设施应按招标人的要求进行布置。 5.7、除“安全文明施工费”外的其他各项措施费用，施工中，投标人填报的项目实施时，按对应项目中标金额包干使用，不作调整；施工中，投标人填报的项目未实施或实施部分的，投标人将不能得到或不能全部得到对应项目的结算价款与支付。其中以“项”计列的措施项目为完成该招标工程所发生的部分选列，投标人应根据招标人提供的施工图、现场踏勘的情况、施工组织设计的措施方案和企业自身的情况，并应充分考虑到本工程的实际情况，自行在“措施项目清单的总价措施项目清单”增减列项，以“项”报价，措施项目报价应包括投标人为完成该招标工程（施工图范围内）所发生的所有措施费用，投标人未在“总价措施项目清单”中列项并报价的项目将被视为其费用已经包括在本工程量清单其他项目报价中，中标后不调整。投标人不得低于成本报价且在施工过程中不得以各种理由增加措施费。 5.8、在“总价措施项目清单”中，招标人列出了夜间施工、非夜间施工照明、二次搬运、冬雨季施工、地上、地下设施、建筑物的临时保护设施、已完工程及设备保护等措施项目，夜间施工、二次搬运及冬雨季施工按费率填报，结算时按投标时的费率计算，其余项目投标人应根据施工组织设计和设计图纸自行填报费用，中标后总价包干，无论现场何种情况，中标后的费用都不得调整。 5.9、地上、地下设施、建筑物的临时保护设施费（含各类埋地管道管线）投标人应自行踏勘现场，结合实际情况，重点查明地上地下管（杆）线情况，精心编制保护方案并认真测算该项费用，充分考虑各种风险后自主报价。 5.10、已完工程及设备保护费，在工程验收移交前由投标人自行负责，此项由投标人综合考虑，自主报价。 5.11、大型机械设备进出场及安拆费，整个项目开工至竣工期间，满足在整个施工过程中的施工进度所必须的机械，由投标人投标报价时综合考虑(包含根据招标人需要多次进出场)， 自主报价。 5.12、规费：规费是指政府和政府有关部门规定必须缴纳的费用，投标人在投标报价时应按招标人给定的金额填报并进入投标总价中。办理竣工结算时，按定额规定的以企业资质标准规定费率计算。 5.13、税金：按《住房和城乡建设部办公厅关于重新调整建设工程计价依据增值税税率的通知》（建办标函〔2019〕193号）及四川省住房和城乡建设厅关于重新调整《建筑业营业税改征增值税四川省建设工程计价依据调整办法》的通知（川建造价发〔2019〕181 号）等相关配套文件规定税率按9%计取，综合附加税按0.157%计取。 5.14、暂列金额：暂列金额是招标人用于施工合同签订时尚未确定或者不可预见的所需材料、设备、服务的采购，施工中可能发生的工程变更、合同约定调整因素出现时的工程价款调整以及发生索赔、现场签证确认等暂列的资金,由招标人掌握并使用，暂列金额按照招标人在其他项目清单中列出的金额填写，计入投标总价中。 5.15、施工围挡:本项目施工期间根据需要进行打围，包括施工围挡搭设、周转(含多次)、运输、拆除，围挡标准提升，围挡广告布置等超出定额规定的费用，由投标人在投标报价中综合考虑，不另计取;打围施工需符合国家和地方现行的关于工地打围施工的相关要求和业主的统一标准。 5.16、混凝土自拌/商砼投标人自行考虑。 5.17、本招标控制价中部分材料因材质、颜色及款式无法确定，暂无法准确定单价，按暂估价形式列入（详见“材料(工程设备)暂估单价及调整表”）。暂估价金额由招标人根据市场行情综合确定，结算时按发包人与承包人共同确认的实际价格调整。 5.18、投标人在编制投标报价时按照招标文件中公布的安全文明施工费及规费金额填报安全文明施工费及规费。 6、本工程招标控制价499677.71元，其中暂列金额13942.99元。

## E.1 建设项目招标控制价投标报价汇总表(表-02)【磨房沟~
建设项目招标控制价/投标报价汇总表
工程名称：磨房沟尾矿库新建值班室
序号 | 单项工程名称 | 工程规模 |  | 金额(元) | 其中: (元)
|  | 数值 | 计量单位 |  | 暂估价 | 安全文明施工费 | 规费
1 | 值班室 |  | 平方米
2 | 工程垃圾、拆除垃圾外运及处置费 | - | -
合 计 |  |  |  | - | - | - | -

## E.3 单位工程招标控制价投标报价汇总表(表-04-1)一般~
单位工程招标控制价/投标报价汇总表
（适用于一般计税方法）
工程名称：磨房沟尾矿库新建值班室\值班室【建筑与装饰工程】 |  | 标段：/
序号 | 汇总内容 | 金 额（元） | 其中:暂估价(元)
1 | 分部分项及单价措施项目
1.1 | 土石方工程
1.2 | 桩基工程
1.3 | 砌筑工程
1.4 | 混凝土及钢筋混凝土工程
1.5 | 金属结构工程
1.6 | 门窗工程
1.7 | 屋面及防水工程
1.8 | 保温、隔热、防腐工程
1.9 | 楼地面装饰工程
1.10 | 墙、柱面装饰与隔断、幕墙工程
1.11 | 天棚工程
1.12 | 油漆、涂料、裱糊工程
1.13 | 其他装饰工程
1.14 | 单价措施项目
2 | 总价措施项目 |  | -
2.1 | 其中：安全文明施工费 | 25795.16 | -
3 | 其他项目 |  | -
3.1 | 其中：暂列金额 | 12632.03 | -
3.2 | 其中：专业工程暂估价 |  | -
3.3 | 其中：计日工 |  | -
3.4 | 其中：总承包服务费 |  | -
4 | 规费 | 11769.27 | -
5 | 创优质工程奖补偿奖励费 |  | -
6 | 税前不含税工程造价 |  | -
6.1 | 其中：除税甲供材料（设备）费 |  | -
| 不含税工程造价下浮7% |  | -
7 | 销项增值税额 |  | -
8 | 附加税 |  | -
招标控制价/总价合计=税前不含税工程造价（下浮7%）+销项增值税额+附加税

## F.1.1 分部分项工程清单计价表(表-08)【建筑与装饰工~
分部分项工程清单与计价表
工程名称：磨房沟尾矿库新建值班室\值班室【建筑与装饰工程】 |  |  |  |  | 标段：/
序号 | 项目编码 | 项目名称 | 项目特征描述 | 计量 单位 | 工程量 | 金额（元）
[6 empty] | 综合单价 | 合价 | 其中
[8 empty] | 定额人工费 | 定额机械费 | 暂估价
0101 土石方工程
1 | 010101001001 | 平整场地 | 1.土壤类别：土、石方、建渣、建筑垃圾等综合考虑 2.弃、取土运距：由投标单位自行踏勘现场、结合地勘资料，综合考虑，结算不作调整 3.弃土场由投标单位自行考虑，结算不作调整 | m2 | 104.96
2 | 010101003002 | 挖沟槽土方 | 1.土壤类别：综合 2.挖土深度：深2m以内 3.场内运距：投标人自行考虑 | m3 | 38.95
3 | 010103001003 | 回填方 | 1.密实度要求：满足规范要求 2.填方材料品种：合格土 3.部位：含沟槽、基坑及堆坡造型土方 4.填方粒径要求：满足施工及验收规范要求 5.绿地堆坡造型所需的机械、人工等所有费用包含在综合单价中 6.填方来源、运距：投标人踏勘现场自行综合考虑取土场、借土、及场内外运距,综合考虑在综合单价中 7.其它：投标人应充分考虑满足招标文件、设计文件、满足规范、合同的要求 | m3 | 23.79
4 | 010103002004 | 余方弃置 | 1.废弃料品种：土石方 2.运距、堆场：场内运输、余土外弃、堆场投标人综合考虑 3.投标人在报价时应踏勘现场，了解工程所在地相关国家部门条例的管理或地方法规(特别是环保及城管执法部门)，施工中严格按照相关条例施工，做好降低扬尘及噪音的相关措施，道路运输车辆限时限行等因素造成降效，综合单价均不作调整 4.土方外运补贴费用包括在综合单价内 5.其他：满足当地政府对安全文明施工、建筑碴土清运管理等相关规定要求 | m3 | 15.16
分部小计
桩基工程
5 | 010302004005 | 挖孔桩土方 | 1.土壤类别：投标人综合考虑 2.挖孔深度：详图纸 3.开挖方式：人工挖孔桩 4.弃土运距：另计 | m3 | 80.81
6 | 010302004006 | 挖孔桩石方 | 1.石方类别：投标人综合考虑 2.挖孔深度：详图纸 3.开挖方式：人工挖孔桩 4.弃土运距：另计 | m3 | 8.31
7 | 010103002007 | 余方弃置 | 1.废弃料品种：土石方 2.运距、堆场：场内运输、余土外弃、堆场投标人综合考虑 3.投标人在报价时应踏勘现场，了解工程所在地相关国家部门条例的管理或地方法规(特别是环保及城管执法部门)，施工中严格按照相关条例施工，做好降低扬尘及噪音的相关措施，道路运输车辆限时限行等因素造成降效，综合单价均不作调整 4.土方外运补贴费用包括在综合单价内 5.其他：满足当地政府对安全文明施工、建筑碴土清运管理等相关规定要求 | m3 | 89.12
8 | 010301004008 | 桩头凿打浮浆 | 1.桩类型：钢筋混凝土灌注桩 2.混凝土强度等级：C30 3.有无钢筋：有钢筋或无钢筋等综合，桩头钢筋整理已包含在综合单价内 4.堆场及运距：堆场、场内运输、渣土处置等均应综合考虑计入报价 5.其他：满足相关标准、规范、及招标文件要求 | m3 | 4.07
9 | 010302005009 | 人工挖孔灌注桩 桩芯 有护壁部分 | 1.人工挖孔桩灌注 桩芯 2.混凝土等级：C30 3.桩芯直径、扩底直径、扩底高度：详见设计施工图 4.挖孔桩施工降排水费用均含在综合单价中投标人自行考虑报价 5.桩施工需符合设计和验收规范要求，桩基检测及试桩等费用由投标人自行考虑进入综合单价 6.砼的所有外加剂的费用含在综合单价中 7.砼的输送方式、电费等费用投标人在综合单价中综合考虑 | m3 | 56.62
10 | 010302005010 | 人工挖孔灌注桩 桩芯 无护壁部分 | 1.人工挖孔桩灌注 桩芯 2.混凝土等级：C30 3.桩芯直径、扩底直径、扩底高度：详见设计施工图 4.挖孔桩施工降排水费用均含在综合单价中投标人自行考虑报价 5.桩施工需符合设计和验收规范要求，桩基检测及试桩等费用由投标人自行考虑进入综合单价 6.砼的所有外加剂的费用含在综合单价中 7.砼的输送方式、电费等费用投标人在综合单价中综合考虑 | m3 | 5.09
11 | 010302005011 | 人工挖孔灌注桩护壁 | 1.人工挖孔桩灌注护壁 2.混凝土等级：C30 3.护壁直径、扩底直径、扩底高度：详见设计施工图 4.挖孔桩施工降排水费用均含在综合单价中投标人自行考虑报价 5.其他：满足设计、招标文件、相关图集、现行施工及验收规范等相关要求 | m3 | 34.92
12 | 010515004012 | 钢筋笼 螺旋箍 HRB400E φ10以内 | 1.钢筋种类、规格：HRB400E φ10以内 2.连接方式：综合，施工过程中无论采用何种连接方式（包括但不限于绑扎、焊接、机械连接），综合单价包干不作调整 3.其他：满足设计、招标文件、相关图集、现行施工及验收规范等相关要求 | t | 0.685
13 | 010515004013 | 钢筋笼 纵筋 HRB400E φ16 | 1.钢筋种类、规格：HRB400E φ16 2.连接方式：综合，施工过程中无论采用何种连接方式（包括但不限于绑扎、焊接、机械连接），综合单价包干不作调整 3.其他：满足设计、招标文件、相关图集、现行施工及验收规范等相关要求 | t | 2.034
14 | 010515004014 | 钢筋笼 加劲箍 HRB400E φ16 | 1.钢筋种类、规格：HRB400E φ16 2.连接方式：综合，施工过程中无论采用何种连接方式（包括但不限于绑扎、焊接、机械连接），综合单价包干不作调整 3.其他：满足设计、招标文件、相关图集、现行施工及验收规范等相关要求 | t | 0.159
15 | 010515001015 | 现浇构件钢筋 护壁 HRB400E φ10以内 | 1.钢筋种类、规格：HRB400 φ8 2.连接方式：综合，施工过程中无论采用何种连接方式(包括但不限于绑扎、焊接、机械连接)，综合单价包干不作调整 3.其他：满足设计、招标文件、相关图集、现行施工及验收规范等相关要求 | t | 1.73
16 | 010515004016 | 钢筋笼吊装 | 1.灌注桩钢筋笼吊装 2.其他：满足设计、地勘、相关文件及规范、图集等要求 | t | 2.634
分部小计
0104 砌筑工程
17 | 010402001017 | MU15水泥砖 M7.5水泥砂浆 | 1.墙体类型：综合 2.砖品种、规格、强度等级：水泥砖 MU15 3.墙体厚度：综合、详设计 4.砂浆强度等级、配合比：水泥砂浆 M7.5 5.其它：满足设计、招标文件、相关图集、现行施工及验收规范等相关要求 | m3 | 0.41
18 | 010402001018 | MU10水泥砖 M5混合砂浆 | 1.墙体类型：综合 2.砖品种、规格、强度等级：水泥砖 MU10 3.墙体厚度：综合、详设计 4.砂浆强度等级、配合比：混合砂浆 M5 5.其它：满足设计、招标文件、相关图集、现行施工及验收规范等相关要求 | m3 | 26.1
分部小计
0105 混凝土及钢筋混凝土工程
19 | 010501001019 | 垫层 C20 | 1.混凝土种类：投标人自行考虑 2.混凝土强度等级：C20 3.混凝土拌和料要求：满足设计及规范要求 4.综合单价含混凝土的泵送（含电费、油费、水费等）费用，不因配合比和运输泵送方式不同而调整单价 5.综合单价含所有外加剂费用，不得因外加剂掺入量的变化而调整单价 6.其他：满足设计、招标文件、相关图集、现行施工及验收规范等相关要求 | m3 | 4
20 | 010502001020 | 矩形柱 C30 | 1.混凝土种类：投标人自行考虑 2.混凝土强度等级：C30 3.混凝土拌和料要求：满足设计及规范要求 4.综合单价含混凝土的泵送（含电费、油费、水费等）费用，不因配合比和运输泵送方式不同而调整单价 5.综合单价含所有外加剂费用，不得因外加剂掺入量的变化而调整单价 6.柱(墙)与梁(板)混凝土强度等级不同时,按施工规范所采取的施工方法所涉及的费用投标人自行考虑,结算时按清单计算规则的划分部位进行混凝土工程量计算,对不同强度等级进入其余部位的混凝土费用,投标人综合考虑在综合单价中,不再另行计算 7.其他：满足设计、招标文件、相关图集、现行施工及验收规范等相关要求 | m3 | 4.16
21 | 010502002021 | 构造柱 C25 | 1.构架类型：构造柱、独立门框 2.混凝土种类：投标人自行考虑 3.混凝土强度等级：C25 4.混凝土拌和料要求：满足设计及规范要求 5.综合单价含混凝土的泵送（含电费、油费、水费等）费用，不因配合比和运输泵送方式不同而调整单价 6.综合单价含所有外加剂费用，不得因外加剂掺入量的变化而调整单价 7.其他：满足设计、招标文件、相关图集、现行施工及验收规范等相关要求 | m3 | 3.55
22 | 010503005022 | 过梁 C25 | 1.混凝土种类：投标人自行考虑 2.混凝土强度等级：C25 3.混凝土拌和料要求：满足设计及规范要求 4.综合单价含混凝土的泵送（含电费、油费、水费等）费用，不因配合比和运输泵送方式不同而调整单价 5.综合单价含所有外加剂费用，不得因外加剂掺入量的变化而调整单价 6.其他：满足设计、招标文件、相关图集、现行施工及验收规范等相关要求 | m3 | 0.45
23 | 010504001023 | 女儿墙 C30 | 1.混凝土种类：投标人自行考虑 2.混凝土强度等级：C30 3.混凝土拌和料要求：满足设计及规范要求 4.综合单价含混凝土的泵送（含电费、油费、水费等）费用，不因配合比和运输泵送方式不同而调整单价 5.综合单价含所有外加剂费用，不得因外加剂掺入量的变化而调整单价 6.其它：满足设计、招标文件、相关图集、现行施工及验收规范等相关要求 | m3 | 5.18
24 | 010505001024 | 有梁板 C30 | 1.混凝土种类：投标人自行考虑 2.混凝土强度等级：C30 3.混凝土拌和料要求：满足设计及规范要求 4.综合单价含混凝土的泵送（含电费、油费、水费等）费用，不因配合比和运输泵送方式不同而调整单价 5.综合单价含所有外加剂费用，不得因外加剂掺入量的变化而调整单价 6.柱(墙)与梁(板)混凝土强度等级不同时,按施工规范所采取的施工方法所涉及的费用投标人自行考虑,结算时按清单计算规则的划分部位进行混凝土工程量计算,对不同强度等级进入其余部位的混凝土费用,投标人综合考虑在综合单价中,不再另行计算 7.其他：满足设计、招标文件、相关图集、现行施工及验收规范等相关要求 | m3 | 46.04
25 | 010507007025 | 翻边止水带 C20 | 1.混凝土种类：投标人自行考虑 2.混凝土强度等级：C20 3.混凝土拌和料要求：满足设计及规范要求 4.综合单价含混凝土的泵送（含电费、油费、水费等）费用，不因配合比和运输泵送方式不同而调整单价 5.综合单价含所有外加剂费用，不得因外加剂掺入量的变化而调整单价 6.其他：满足设计、招标文件、相关图集、现行施工及验收规范等相关要求 | m3 | 0.52
26 | 010507005026 | 窗台压顶 C25 | 1.构件类型：扶手、压顶 2.混凝土种类：投标人自行考虑 3.混凝土强度等级：C25 4.混凝土拌和料要求：满足设计及规范要求 5.综合单价含混凝土的泵送（含电费、油费、水费等）费用，不因配合比和运输泵送方式不同而调整单价 6.综合单价含所有外加剂费用，不得因外加剂掺入量的变化而调整单价 7.其他：满足设计、招标文件、相关图集、现行施工及验收规范等相关要求 | m3 | 0.22
27 | 010515001027 | 砌体加固钢筋 HPB300 φ10以内 | 1.钢筋种类、规格：HPB300 φ10以内 2.连接方式：综合，施工过程中无论采用何种连接方式（包括但不限于绑扎、焊接、机械连接），综合单价包干不作调整 3.砌体加固筋的埋设方式：植筋或预埋费用综合考虑 4.其他：满足设计、招标文件、相关图集、现行施工及验收规范等相关要求 | t | 0.137
28 | 010515001028 | 现浇构件钢筋 HPB300 φ10以内 | 1.钢筋种类、规格：HPB300 φ10以内 2.连接方式：综合，施工过程中无论采用何种连接方式（包括但不限于绑扎、焊接、机械连接），综合单价包干不作调整 3.其他：满足设计、招标文件、相关图集、现行施工及验收规范等相关要求 | t | 0.079
29 | 010515001029 | 现浇构件钢筋 HRB400E φ10以内 | 1.钢筋种类、规格：HRB400E φ10以内 2.连接方式：综合，施工过程中无论采用何种连接方式（包括但不限于绑扎、焊接、机械连接），综合单价包干不作调整 3.其他：满足设计、招标文件、相关图集、现行施工及验收规范等相关要求 | t | 3.805
30 | 010515001030 | 现浇构件钢筋 HRB400E φ12～14 | 1.钢筋种类、规格：HRB400E φ12～14 2.连接方式：综合，施工过程中无论采用何种连接方式（包括但不限于绑扎、焊接、机械连接），综合单价包干不作调整 3.其他：满足设计、招标文件、相关图集、现行施工及验收规范等相关要求 | t | 0.369
31 | 010515001031 | 现浇构件钢筋 HRB400E φ16 | 1.钢筋种类、规格：HRB400E φ16 2.连接方式：综合，施工过程中无论采用何种连接方式（包括但不限于绑扎、焊接、机械连接），综合单价包干不作调整 3.其他：满足设计、招标文件、相关图集、现行施工及验收规范等相关要求 | t | 1.19
32 | 010515001032 | 现浇构件钢筋 HRB400E φ18～22 | 1.钢筋种类、规格：HRB400E φ18～22 2.连接方式：综合，施工过程中无论采用何种连接方式（包括但不限于绑扎、焊接、机械连接），综合单价包干不作调整 3.其他：满足设计、招标文件、相关图集、现行施工及验收规范等相关要求 | t | 2.41
33 | 010515001033 | 现浇构件钢筋 HRB400E φ25 | 1.钢筋种类、规格：HRB400E φ25 2.连接方式：综合，施工过程中无论采用何种连接方式（包括但不限于绑扎、焊接、机械连接），综合单价包干不作调整 3.其他：满足设计、招标文件、相关图集、现行施工及验收规范等相关要求 | t | 0.031
34 | 010515009034 | 支撑钢筋（铁马） | 1.钢筋种类：综合考虑 2.规格：综合考虑 | t | 0.05
分部小计
0106 金属结构工程
35 | 010607005035 | 砌块墙钢丝网加固 | 1.填充墙砌体与梁、柱或剪力墙结合的界面处设置300mm宽钢丝网片 2.规格：0.8mm厚9X25孔镀锌钢丝网 3.其它：满足设计及现行规范要求 | m2 | 84.4
分部小计
0108 门窗工程
36 | 010802004036 | 防盗门 M1022 | 1.门尺寸：综合 2.门类型：成品防盗门 3.门套：与门配套的门套费用包含在综合单价中，不另行计算 4.五金：不锈钢合页、执手门锁、磁力门碰头（不锈钢）、闭门器、顺序器、门锁等五金配件包括在综合单价中 5.其他：满足设计、规范及本工程招标设计任务书要求 | 樘 | 7
37 | 010807001037 | 铝合金窗 | 1.窗代号及洞口尺寸:详设计 2.框、扇材质;铝合金推拉窗 3.玻璃品种、厚度：符合设计和规范要求 4.五金材料制作、运输及安装包含在综合单价中 | m2 | 10.32
分部小计
0109 屋面及防水工程
38 | 010902002038 | 屋面涂膜防水 | 1.部位：屋面 2.防水涂膜品种：1.5厚JS型防水涂料一道，上翻高度详设计 3.涂膜厚度、遍数：1.5mm，防水涂膜的涂刷遍数详设计 4.附加(加强)层：管道、地漏周边范围内及所有阴阳角等防水附加层含在综合报价中,不再单独计算工程量，具体做法参见设计及规范要求 5.其他：满足设计和招标技术要求及现行施工验收规范要求 | m2 | 142.5
39 | 010902001039 | 屋面 1.5厚非沥青高分子膜基自粘防水卷材 | 1.卷材品种、规格：1.5厚非沥青高分子膜基自粘防水卷材 2.防水层作法：详设计及相关规范要求 3.综合单价需考虑卷材搭接用量、附加层、加强层、收边压条、底胶剂、基层清理等 4.嵌缝材料种类：详设计 5.工程量包含300㎜以内的卷边工程量，超过300㎜计入立面防水工程量中 6.清单工程量为一道卷材工程量 7.其他：满足设计、招标文件、相关图集、现行施工及验收规范等相关要求 | m2 | 142.5
40 | 010903002040 | 墙面 1.5厚JS聚合物水泥防水涂料 | 1.部位：墙面（外墙1、内墙2） 2.1.5mm厚聚合物水泥（JS）防水涂料 3.投标人自行考虑按规范要求所需的防水附加层、加强层、弯幅及泛水收头处理等加强处理因素综合报价,不再单独计量 4.其他：满足设计、招标文件、相关图集、现行施工及验收规范等相关要求 | m2 | 223.31
41 | 010904002041 | 地面 1.5厚JS防水涂料（楼面2） | 1.涂膜品种、规格:1.5mm厚JS聚合物水泥防水涂料 2.基层处理、附加层、加强层等综合考虑 3.满足设计及规范要求 | m2 | 11.48
42 | 010904002042 | 地面 1.0厚水泥基渗透结晶防水涂料（楼面2） | 1.涂膜品种、规格:1.0mm厚水泥基渗透结晶防水涂料料 2.基层处理、附加层、加强层等综合考虑 3.满足设计及规范要求 | m2 | 11.48
43 | 010903003043 | 墙面 18厚防水砂浆找平（外墙1） | 1.部位：外墙面 2.防水层做法：18mm厚防水砂浆 3.其他：满足设计、招标文件、相关图集、现行施工及验收规范等相关要求 | m2 | 170.55
44 | 010904002044 | 天棚 1.5厚JS聚合物水泥防水涂料（顶棚2） | 1.涂膜品种、规格:1.5mm厚JS聚合物水泥防水涂料 2.基层处理、附加层、加强层等综合考虑 3.满足设计及规范要求 | m2 | 11.48
45 | 011101006045 | 屋面 20厚1:3水泥砂浆找平层 | 1.找平层厚度、砂浆配合比：20mm厚1:3水泥砂浆找平层 2.基层类型：综合考虑 3.其他：满足设计、招标文件、相关图集、现行施工及验收规范等相关要求 | m2 | 117
46 | 011101006046 | 屋面 10厚1:3水泥砂浆隔离层 | 1.找平层厚度、砂浆配合比：10mm厚1:3水泥砂浆隔离层 2.基层类型：综合考虑 3.其他：满足设计、招标文件、相关图集、现行施工及验收规范等相关要求 | m2 | 117
47 | 010903003047 | 墙身防潮层 | 1.防潮层厚度、砂浆配合比：20厚1：2水泥砂浆内加5%防水剂 2.其他：满足设计及规范要求 | m2 | 9
48 | 010902003048 | 屋面 20厚水泥砂浆保护层 | 1.混凝土种类、强度等级：20厚M20水泥砂浆保护层 2.设1m*1m分隔缝，缝宽20mm，缝内嵌建筑密封胶（另列） 3.其它：满足设计及规范要求 | m2 | 117
49 | 010902008049 | 屋面分隔缝 | 1.屋面分隔缝，1m*1m，缝宽20mm，缝内嵌建筑密封胶 2.其他：满足设计及规范要求 | m | 186
分部小计
0110 保温、隔热、防腐工程
50 | 011001001050 | 屋面LC5.0泡沫混凝土找坡层（屋面1） | 1.部位：屋面 2.保温隔热材料品种：LC5.0泡沫混凝土（容重不大于600kg/m³） 3.厚度：最薄30mm厚，2%找坡 4.其它：满足设计及现行规范要求 | m2 | 117
51 | 011001001051 | 楼地面泡沫混凝土填充层（楼面2） | 1.部位：楼地 2.回填材料品种：泡沫混凝土 3.厚度：综合 4.其它：满足设计及现行规范要求 | m2 | 5.46
分部小计
0111 楼地面装饰工程
52 | 011101001052 | 20厚1：2水泥砂浆找平（楼面1、2） | 1.基层处理 2.20mm厚1:2水泥砂浆找平层 3.其他未尽事宜满足设计施工图、招标文件及国家现行施工规范要求 | m2 | 11.48
53 | 011101006053 | 1：3水泥砂浆找坡层兼找平层（楼面2） | 1.找平层厚度、砂浆配合比：1：3水泥砂浆 2.其他未尽事宜满足设计施工图、招标文件及国家现行施工规范要求 | m2 | 6.02
分部小计
0112 墙、柱面装饰与隔断、幕墙工程
54 | 011201004054 | 6厚聚合物抗裂砂浆（外墙1） | 1.基层类型：综合 2.找平层砂浆厚度、配合比：6mm聚合物抗裂砂浆压入两道耐碱纤网格布(每道网格布>160g/m2) 3.其他：满足设计、招标文件、相关图集、现行施工及验收规范等相关要求 | m2 | 170.55
55 | 011201001055 | 20厚1：2水泥砂浆找平（内墙2） | 1.5mm厚1:0 3:2.5水泥石灰砂浆罩面压光 2.15mm厚M15水泥砂浆 3.4、其他：满足设计、招标文件、相关图集、现行施工及验收规范等相关要求 | m2 | 52.76
56 | 011201004056 | 10厚1：3水泥砂浆找平（内墙2） | 1.10mm厚1:3 水泥砂浆找平 2.水泥浆结合层一道，掺适量建筑胶 3.其他：满足设计、招标文件、相关图集、现行施工及验收规范等相关要求 | m2 | 52.76
57 | 011201004057 | 15厚M15水泥砂浆（内墙1） | 1.15mm厚M15水泥砂浆 2.其它：满足设计及现行施工验收规范要求 | m2 | 199.77
分部小计
0113 天棚工程
58 | 011301001058 | 天棚抹灰（顶棚1、2） | 1.10mm厚1:3水泥砂浆找平抹光 2.其他：满足设计、招标文件、相关图集、现行施工及验收规范等相关要求 | m2 | 143.36
分部小计
0114 油漆、涂料、裱糊工程
59 | 011406001059 | 外墙涂料（外墙1） | 1.基层处理综合 2.白色涂料 3.其他未尽事宜满足设计施工图、招标文件及国家现行施工规范要求 | m2 | 170.55
60 | 011407001060 | 内墙面白色无机涂料（内墙1） | 1.基层类型：抹灰面 2.喷刷涂料部位：详设计 3.刮腻子要求：刮腻子两道 4.涂料品种、喷刷遍数：白色内墙无机涂料两道 5..其他：满足设计、招标文件、相关图集、现行施工及验收规范等相关要求 | m2 | 199.77
61 | 011406001061 | 天棚无机涂料 （顶棚1、2） | 1.基层类型：抹灰面 2.喷刷涂料部位：详设计 3.刮腻子要求：满刮防裂腻子两遍,找平,抹光 4.涂料品种、喷刷遍数：刷白色无机涂料两遍,一底两面 5..其他：满足设计、招标文件、相关图集、现行施工及验收规范等相关要求 | m2 | 143.36
分部小计
0115 其他装饰工程
62 | 011503001062 | 不锈钢栏杆 | 1.栏杆高度：1200mm 2.扶手材料种类、规格：不锈钢管φ60*3mm 3.立杆材料种类、规格：不锈钢40*30*2mm，φ60*5mm，φ20*2mm 4.预埋铁件、螺栓、三包围件、防护、除锈、油漆等费用考虑在综合单价中 5.具体做法：详22J403-1 3-50 PB38 6.其他:满足设计图纸、招标技术标准、施工及验收规范要求 | m | 27.77
分部小计
合 计

## F.1.2 单价措施项目清单计价表(表-08)【建筑与装饰工~
单价措施项目清单与计价表
工程名称：磨房沟尾矿库新建值班室\值班室【建筑与装饰工程】 |  |  |  |  | 标段：/
序号 | 项目编码 | 项目名称 | 项目特征描述 | 计量 单位 | 工程量 | 金额（元）
[6 empty] | 综合单价 | 合价 | 其中
[8 empty] | 定额人工费 | 定额机械费 | 暂估价
脚手架工程
1 | 011701001071 | 综合脚手架 | 1.建筑结构形式：框架结构 2.檐口高度：详设计、综合考虑 3.脚手架支架材料：钢管、竹、木支架综合 4.本项目投标人应根据施工经验，现场实际情况和企业自身情况综合报价，不论采用何种支架方式综合报价 5.其他：满足设计、招标文件、相关图集、现行施工及验收规范等相关要求 | m2 | 104.96
2 | 011701002072 | 外脚手架 | 1.搭设方式：综合 2.搭设高度：详设计、综合考虑 3.脚手架支架材料：钢管、竹、木支架综合 4.本项目投标人应根据施工经验，现场实际情况和企业自身情况综合报价，不论采用何种支架方式综合报价 5.其他：满足设计、招标文件、相关图集、现行施工及验收规范等相关要求 | m2 | 168.32
小计
混凝土模板及支架（撑）
3 | 011702001073 | 垫层 | 1.基础类型：基础垫层 2.支模高度：各种高度综合 3.模板类型：木模、组合钢模板、复合模板、清水模板等综合 4.支架材料：钢管、竹、木支架等综合 5.本项目投标人应根据设计图纸,投标施工组织设计,现场实际情况和企业自身情况综合报价,不论采用何种支模方式均执行该综合单价 6.模板要求：模板制作、安装、拆除、整理堆放及场内外运输，清理模板粘结物及模内杂物、刷隔离剂 7.其他：满足设计、招标文件、相关图集、现行施工及验收规范等相关要求 | m2 | 18.75
4 | 011702001074 | 护壁 | 基础类型 | m2 | 232.23
5 | 011702002075 | 矩形柱 | 1.构件类型：矩形柱 2.支模高度：各种高度综合，不含超高增加费 3.模板类型：木模、组合钢模板、复合模板、清水模板等综合 4.支架材料：钢管、竹、木支架等综合 5.本项目投标人应根据设计图纸,投标施工组织设计,现场实际情况和企业自身情况综合报价,不论采用何种支模方式均执行该综合单价 6.模板要求：模板制作、安装、拆除、整理堆放及场内外运输，清理模板粘结物及模内杂物、刷隔离剂 7.其他：满足设计、招标文件、相关图集、现行施工及验收规范等相关要求 | m2 | 38.27
6 | 011702003076 | 构造柱 | 1.构件类型：构造柱 2.支模高度：各种高度综合 3.模板类型：木模、组合钢模板、复合模板、清水模板等综合 4.支架材料：钢管、竹、木支架等综合 5.本项目投标人应根据设计图纸,投标施工组织设计,现场实际情况和企业自身情况综合报价,不论采用何种支模方式均执行该综合单价 6.模板要求：模板制作、安装、拆除、整理堆放及场内外运输，清理模板粘结物及模内杂物、刷隔离剂 7.其他：满足设计、招标文件、相关图集、现行施工及验收规范等相关要求 | m2 | 40.01
7 | 011702009077 | 过梁 | 1.构件类型：过梁 2.支模高度：各种高度综合 3.模板类型：木模、组合钢模板、复合模板、清水模板等综合 4.支架材料：钢管、竹、木支架等综合 5.本项目投标人应根据设计图纸,投标施工组织设计,现场实际情况和企业自身情况综合报价,不论采用何种支模方式均执行该综合单价 6.模板要求：模板制作、安装、拆除、整理堆放及场内外运输，清理模板粘结物及模内杂物、刷隔离剂 7.其他：满足设计、招标文件、相关图集、现行施工及验收规范等相关要求 | m2 | 7.63
8 | 011702011078 | 女儿墙 | 1.构件类型：女儿墙、烟道 2.支模高度：各种高度综合，不含超高增加费 3.模板类型：木模、组合钢模板、复合模板、清水模板等综合 4.支架材料：钢管、竹、木支架等综合 5.本项目投标人应根据设计图纸,投标施工组织设计,现场实际情况和企业自身情况综合报价,不论采用何种支模方式均执行该综合单价 6.模板要求：模板制作、安装、拆除、整理堆放及场内外运输，清理模板粘结物及模内杂物、刷隔离剂 7.其他：满足设计、招标文件、相关图集、现行施工及验收规范等相关要求 | m2 | 51.8
9 | 011702014079 | 有梁板 | 1.构件类型：有梁板 2.支模高度：各种高度综合，不含超高增加费 3.模板类型：木模、组合钢模板、复合模板、清水模板等综合 4.支架材料：钢管、竹、木支架等综合 5.本项目投标人应根据设计图纸,投标施工组织设计,现场实际情况和企业自身情况综合报价,不论采用何种支模方式均执行该综合单价 6.模板要求：模板制作、安装、拆除、整理堆放及场内外运输，清理模板粘结物及模内杂物、刷隔离剂 7.其他：满足设计、招标文件、相关图集、现行施工及验收规范等相关要求 | m2 | 386.62
10 | 011702025080 | 翻边止水带 | 1.构件类型：翻边止水带 2.支模高度：各种高度综合 3.模板类型：木模、组合钢模板、复合模板、清水模板等综合 4.支架材料：钢管、竹、木支架等综合 5.本项目投标人应根据设计图纸,投标施工组织设计,现场实际情况和企业自身情况综合报价,不论采用何种支模方式均执行该综合单价 6.模板要求：模板制作、安装、拆除、整理堆放及场内外运输，清理模板粘结物及模内杂物、刷隔离剂 7.其他：满足设计、招标文件、相关图集、现行施工及验收规范等相关要求 | m2 | 6.78
11 | 011702028081 | 压顶 | 1.构件类型：压顶 2.支模高度：各种高度综合 3.模板类型：木模、组合钢模板、复合模板、清水模板等综合 4.支架材料：钢管、竹、木支架等综合 5.本项目投标人应根据设计图纸,投标施工组织设计,现场实际情况和企业自身情况综合报价,不论采用何种支模方式均执行该综合单价 6.模板要求：模板制作、安装、拆除、整理堆放及场内外运输，清理模板粘结物及模内杂物、刷隔离剂 7.其他：满足设计、招标文件、相关图集、现行施工及验收规范等相关要求 | m2 | 2.19
小计
大型机械设备进出场及安拆
12 | 011705001082 | 大型机械设备进出场及安拆 | 1.投标人根据本项目情况，自行考虑本项目施工所需的各种大型机械，并自行考虑投标报价 2.投标单位根据自身的施工水平及拟定的施工方案综合考虑 3.垂直运输机械的固定装置、基础制作、安拆等费用投标人综合考虑在投标报价中 4.塔吊、施工电梯与建筑间的附着费用和预埋铁件费用，以及使用塔式起重机安全管理系统等增加的费用，同时塔吊需满足起吊装配式构件所需等增加的费用由投标人自行考虑在投标报价中 5.根据项目情况，存在多次进出场综合考虑 6.投标人应结合项目实际情况，综合考虑大型机械进出场费用，中标后，总价包干使用，结算时不作调整 7.因机械选择不当引起的费用增加，结算不作调整 | 项 | 1
小计
合 计

## F.4 总价措施项目清单与计价表(表-11)仅打印安全文明施~
总价措施项目清单与计价表
工程名称：磨房沟尾矿库新建值班室\值班室【建筑与装饰工程】 |  |  |  | 标段：/
序 号 | 项目编码 | 项目名称 | 计算基础 | 费率 （%） | 金额 （元） | 调整费率 (%) | 调整后金额 (元) | 备注
定额(人工费+机械费)
1 | 011707001063 | 安全文明施工费 |  |  | 25795.16
1.1 | ① | 环境保护费 | 税前建安工程造价（不含总价措施项目费） |  | 921.26
1.2 | ② | 文明施工费 | 税前建安工程造价（不含总价措施项目费） |  | 5443.78
1.3 | ③ | 安全施工费 | 税前建安工程造价（不含总价措施项目费） |  | 12395.08
1.4 | ④ | 临时设施费 | 税前建安工程造价（不含总价措施项目费） |  | 7035.04
2 | 011707002064 | 夜间施工增加费
3 | 011707003065 | 非夜间施工照明
4 | 011707004066 | 二次搬运费
5 | 011707005067 | 冬雨季施工增加费
6 | 011707006068 | 地上、地下设施、建筑物的临时保护设施
7 | 011707007069 | 已完工程及设备保护费
8 | 011707008070 | 工程定位复测费
合计 |  |  |  |  | 25795.16

## G.1 其他项目清单与计价汇总表(表-12)【建筑与装饰工程】
其他项目清单与计价汇总表
工程名称：磨房沟尾矿库新建值班室\值班室【建筑与装饰工程】 |  | 标段：/
序号 | 项 目 名 称 | 金额(元) | 结算金额（元） | 备注
1 | 暂列金额 |  |  | 明细详见表-12-1
2 | 暂估价
2.1 | 材料(工程设备)暂估价/结算价 |  |  | 明细详见表-12-2
2.2 | 专业工程暂估价/结算价 |  |  | 明细详见表-12-3
3 | 计日工 |  |  | 明细详见表-12-4
4 | 总承包服务费 |  |  | 明细详见表-12-5
合 计 |  | - | - | -

## G.2 暂列金额明细表(表-12-1)【建筑与装饰工程】
暂列金额明细表
工程名称：磨房沟尾矿库新建值班室\值班室【建筑与装饰工程】 |  | 标段：/
序号 | 项目名称 | 计量单位 | 暂定金额(元) | 备注
1 | 暂列金额 | 项 | 12632.03
合 计 |  |  | 12632.03 | -

## G.3 材料(工程设备)暂估单价及调整表(表-12-2)【建~
材料(工程设备)暂估单价及调整表
工程名称：磨房沟尾矿库新建值班室\值班室【建筑与装饰工程】 | [5 empty] | 标段：/
序号 | 材料(工程设备) 名称、规格、型号 | 计量 单位 | 数量 |  | 暂估(元) |  | 确认(元) |  | 差额±(元) |  | 备注
|  |  | 暂估 | 确认 | 单价 | 合价 | 单价 | 合价 | 单价 | 合价
合计

## G.4 专业工程暂估价表(表-12-3)【建筑与装饰工程】
专业工程暂估价及结算价表
工程名称：磨房沟尾矿库新建值班室\值班室【建筑与装饰工程】 |  |  |  | 标段：/
序号 | 工程名称 | 工程内容 | 暂估金额(元) | 结算金额(元) | 差额±（元） | 备注
合 计 |  |  |  | - | - | -

## G.5 计日工表(表-12-4)【建筑与装饰工程】
计 日 工 表
工程名称：磨房沟尾矿库新建值班室\值班室【建筑与装饰工程】 |  |  |  | 标段：/
编号 | 项目名称 | 单位 | 暂定数量 | 实际数量 | 综合单价(元) | 合价(元)
[6 empty] | 暂定 | 实际
一 | 人工
1 | 房屋建筑、仿古建筑、市政、园林绿化、抹灰工程、构筑物、爆破、城市轨道交通、既有及小区改造房屋建筑维修与加固、城市地下综合管廊、绿色建筑、装配式房屋建筑、城市道路桥梁养护维修、排水管网非开挖修复工程普工 | 工日
2 | 装饰（抹灰工程除外）、通用安装工程普工 | 工日
3 | 房屋建筑、仿古建筑、市政、园林绿化、抹灰工程、构筑物、爆破、城市轨道交通、既有及小区改造房屋建筑维修与加固、城市地下综合管廊、绿色建筑、装配式房屋建筑、城市道路桥梁养护维修、排水管网非开挖修复工程技工 | 工日
4 | 装饰（抹灰工程除外）、通用安装工程技工 | 工日
5 | 高级技工 | 工日
人工小计
二 | 材料
材料小计
三 | 施工机械
施工机械小计
总 计

## G.6 总承包服务费计价表(表-12-5)【建筑与装饰工程】
总承包服务费计价表
工程名称：磨房沟尾矿库新建值班室\值班室【建筑与装饰工程】 |  |  |  | 标段：/
序号 | 项目名称 | 项目价值(元） | 服务内容 | 计算基础 | 费率（%） | 金额（元）
- | 合计 | - | - | - | -

## H 规费、税金项目清单计价表(表-13)仅打印规费金额【建筑~
规费、税金项目计价表
工程名称：磨房沟尾矿库新建值班室\值班室【建筑与装饰工程】 |  |  | 标段：/
序号 | 项目名称 | 计算基础 | 计算基数 | 计算费率（％） | 金额(元)
1 | 规费 | 分部分项定额人工费+单价措施项目定额人工费 |  |  | 11769.27
2 | 销项增值税额 | F-F.1-不计税设备金额+G |  | 9
3 | 附加税 | F-F.1-不计税设备金额+G |  | 0.157
合计 |  |  |  |  | 11769.27

## E.3 单位工程招标控制价投标报价汇总表(表-04-1)一~1
单位工程招标控制价/投标报价汇总表
（适用于一般计税方法）
工程名称：磨房沟尾矿库新建值班室\值班室【安装工程】 |  | 标段：/
序号 | 汇总内容 | 金 额（元） | 其中:暂估价(元)
1 | 分部分项及单价措施项目
1.1 | 强电工程
1.2 | 弱电工程
1.3 | 给排水工程
1.4 | 单价措施项目
2 | 总价措施项目 |  | -
2.1 | 其中：安全文明施工费 | 2678.38 | -
3 | 其他项目 |  | -
3.1 | 其中：暂列金额 | 1310.96 | -
3.2 | 其中：专业工程暂估价 |  | -
3.3 | 其中：计日工 |  | -
3.4 | 其中：总承包服务费 |  | -
4 | 规费 | 1244.52 | -
5 | 创优质工程奖补偿奖励费 |  | -
6 | 税前不含税工程造价 |  | -
6.1 | 其中：除税甲供材料（设备）费 |  | -
| 不含税工程造价下浮7% |  | -
7 | 销项增值税额 |  | -
8 | 附加税 |  | -
招标控制价/投标报价总价合计=税前不含税工程造价（下浮7%）+销项增值税额+附加税

## F.1.1 分部分项工程清单计价表(表-08)【安装工程】
分部分项工程清单与计价表
工程名称：磨房沟尾矿库新建值班室\值班室【安装工程】 |  |  |  |  | 标段：/
序号 | 项目编码 | 项目名称 | 项目特征描述 | 计量 单位 | 工程量 | 金额（元）
[6 empty] | 综合单价 | 合价 | 其中
[8 empty] | 定额人工费 | 定额机械费 | 暂估价
强电工程
1 | 030404017083 | 照明配电箱 ALZ1 | 1.名称:照明配电箱 2.型号:ALZ1 3.规格:Pe=40KW,Kx=1,Pjs=40KW,COSφ=0.9,ljs=67.5A 4.端子板外部接线材质、规格:2.5mm2~4mm2 5.安装方式:挂墙式安装 | 台 | 1
2 | 030404017084 | 照明配电箱 ALjk | 1.名称:照明配电箱 2.型号:ALjk 3.规格:Pe=20KW,Kx=1,Pjs=20KW,COSφ=0.9,ljs=33.7A 4.端子板外部接线材质、规格:2.5mm2~6mm2 5.安装方式:挂墙式安装 | 台 | 1
3 | 030411003085 | 强电金属桥架 200*100 | 1.名称:强电金属桥架 2.规格、型号:200*100 3.材质:钢制 4.类型:托盘 5.接地方式：满足设计及施工验收规范要求 | m | 15.5
4 | 030413001086 | 电缆桥架支撑架制作安装 | 1.名称: 电缆桥架支撑架制作安装 2.材质:型钢 3.规格:综合考虑 | kg | 20
5 | 030408008087 | 防火堵洞 | 1.名称：防火堵洞 2.材质：无机 3.方式：防火堵料 4.部位：桥架穿墙及过楼板处 | 处 | 4
6 | 030408009088 | 防火隔板 | 1.名称：防火隔板 2.材质：无机 3.方式：详设计 4.部位：桥架穿墙及过楼板处 | m2 | 1
7 | 030411001089 | 配管 SC15 | 1.名称：配管 2.材质：镀锌钢管 3.规格：SC15 4.配置形式：暗敷 5.接地要求：满足设计及施工验收规范要求 | m | 9.85
8 | 030411001090 | 配管 SC40 | 1.名称：配管 2.材质：镀锌钢管 3.规格：SC40 4.配置形式：暗敷 5.接地要求：满足设计及施工验收规范要求 | m | 8
9 | 030411001091 | 配管 SC50 | 1.名称：配管 2.材质：镀锌钢管 3.规格：SC50 4.配置形式：暗敷 5.接地要求：满足设计及施工验收规范要求 | m | 6.81
10 | 030411001092 | 配管 PC20 | 1.名称：配管 2.材质：刚性阻燃管 3.规格：PC20 4.配置形式：暗敷 5.接地要求：满足设计及施工验收规范要求 | m | 60.39
11 | 030411001093 | 配管 PC25 | 1.名称：配管 2.材质：刚性阻燃管 3.规格：PC25 4.配置形式：暗敷 5.接地要求：满足设计及施工验收规范要求 | m | 62.03
12 | 030411006094 | 钢制开关盒、插座盒 | 1.名称：开关盒、插座盒 2.材质：钢制 3.规格：综合考虑 4.安装形式：暗装 | 个 | 1
13 | 030411006095 | 钢制接线盒 | 1.名称：接线盒 2.材质：钢制 3.规格：综合考虑 4.安装形式：暗装 | 个 | 4
14 | 030411006096 | 塑料开关盒、插座盒 | 1.名称：开关盒、插座盒 2.材质：塑料 3.规格：综合考虑 4.安装形式：暗装 | 个 | 32
15 | 030411006097 | 塑料接线盒 | 1.名称：接线盒 2.材质：塑料 3.规格：综合考虑 4.安装形式：暗装 | 个 | 10
16 | 030408001098 | 电力电缆 YJV-5*10 | 1.名称：电力电缆 2.型号：YJV 3.规格：5*10 4.材质：铜芯 5.敷设方式、部位：综合考虑 6.电压等级（kV）：1KV | m | 12
17 | 030408001099 | 电力电缆 WDZ-YJY-5*16 | 1.名称：电力电缆 2.型号：WDZ-YJY 3.规格：5*16 4.材质：铜芯 5.敷设方式、部位：综合考虑 6.电压等级（kV）：1KV | m | 12.82
18 | 030408001100 | 电力电缆 WDZ-YJY-4*25+1*16 | 1.名称：电力电缆 2.型号：WDZ-YJY 3.规格：4*25+1*16 4.材质：铜芯 5.敷设方式、部位：综合考虑 6.电压等级（kV）：1KV | m | 6.21
19 | 030408006101 | 电力电缆头制作安装 5芯 10mm2 | 1.名称：电力电缆终端头制作安装 2.型号：5芯 3.规格：35mm2以内 4.材质、类型：干包终端头 5.安装部位：室内 6.电压等级（kV）：1KV以下 | 个 | 2
20 | 030408006102 | 电力电缆头制作安装 5芯 16mm2 | 1.名称：电力电缆终端头制作安装 2.型号：5芯 3.规格：16mm2以内 4.材质、类型：干包终端头 5.安装部位：室内 6.电压等级（kV）：1KV以下 | 个 | 2
21 | 030408006103 | 电力电缆头制作安装 5芯 35mm2 | 1.名称：电力电缆终端头制作安装 2.型号：5芯 3.规格：35mm2以内 4.材质、类型：干包终端头 5.安装部位：室内 6.电压等级（kV）：1KV以下 | 个 | 2
22 | 030411004104 | 管内穿线 WDZ-BYJ-2.5mm2 | 1.名称：配线 2.配线形式：管内穿线 3.型号：WDZ-BYJ 4.规格：2.5mm2 5.材质：铜芯 6.配线部位：综合考虑 | m | 177.02
23 | 030411004105 | 管内穿线 WDZ-BYJ-4mm2 | 1.名称：配线 2.配线形式：管内穿线 3.型号：WDZ-BYJ 4.规格：4mm2 5.材质：铜芯 6.配线部位：综合考虑 | m | 141.02
24 | 030411004106 | 线槽配线 WDZ-BYJ-2.5mm2 | 1.名称：配线 2.配线形式：线槽配线 3.型号：WDZ-BYJ 4.规格：2.5mm2 5.材质：铜芯 6.配线部位：综合考虑 | m | 50.15
25 | 030411004107 | 线槽配线 WDZ-BYJ-4mm2 | 1.名称：配线 2.配线形式：线槽配线 3.型号：WDZ-BYJ 4.规格：4mm2 5.材质：铜芯 6.配线部位：综合考虑 | m | 182.1
26 | 030412002108 | 防水、防溅灯具 1*15W | 1.名称：防水、防溅灯具 2.规格、型号：1*15W 3.安装形式：吸顶安装 | 套 | 2
27 | 030412001109 | 吸顶灯 1*36W | 1.名称：吸顶灯 2.规格、型号：1*36W 3.类型：吸顶安装 | 套 | 8
28 | 030412005110 | 双管荧光灯 2*18W | 1.名称：双管荧光灯 2.规格、型号：2*18W 3.安装形式：管吊安装，距地2.6m | 套 | 3
29 | 030404033111 | 排气扇 | 1.名称：排气扇 2.规格、型号：详设计 3.安装方式：墙壁安装 | 台 | 1
30 | 030404034112 | 单联开关 | 1.名称：单联开关 2.材质：塑料 3.规格：详设计 4.安装方式：暗装 5.其他：带夜间指示灯的宽板翘板开关 | 个 | 3
31 | 030404034113 | 双联开关 | 1.名称：双联开关 2.材质：塑料 3.规格：详设计 4.安装方式：暗装 5.其他：带夜间指示灯的宽板翘板开关 | 个 | 4
32 | 030404035114 | 五孔插座 250V 10A | 1.名称：五孔插座 2.材质：塑料 3.规格：250V 10A 4.安装方式：暗装 5.其他：安全型 | 个 | 20
33 | 030404035115 | 厨房插座 250V 20A | 1.名称：厨房插座 2.材质：塑料 3.规格：250V 20A 4.安装方式：暗装 5.其他：安全型 | 个 | 4
34 | 030404035116 | 冰箱插座 250V 20A | 1.名称：冰箱插座 2.材质：塑料 3.规格：250V 20A 4.安装方式：暗装 5.其他：安全型 | 个 | 1
35 | 030404035117 | 厕所插座 250V 20A | 1.名称：厕所插座 2.材质：塑料 3.规格：250V 20A 4.安装方式：暗装 5.其他：安全型 | 个 | 1
36 | 030409008118 | 总等电位端子箱 MEB | 1.名称：总等电位端子箱 2.材质：钢制 3.规格：MEB | 台 | 1
37 | 030409008119 | 等电位端子箱 SEB | 1.名称：等电位端子箱 2.材质：钢制 3.规格：SEB | 台 | 3
38 | 030409002120 | 接地母线 -40*4 | 1.名称：接地母线 2.材质：镀锌扁钢 3.规格：-40*4 4.安装部位：室内 5.安装形式：暗装 | m | 22.8
39 | 030409003121 | 避雷引下线 | 1.名称：避雷引下线 2.材质：柱内2根主筋 3.规格：Φ16以上 4.安装部位：室内 5.安装形式：暗装 | m | 14.8
40 | 030409003122 | 接地电阻测试点 | 1.名称：接地电阻测试点 2.材质：型钢 3.规格：综合考虑 4.安装部位：室外 5.安装形式：暗装 | 个 | 4
41 | 030409004123 | 基础钢筋接地 | 1.名称：接地母线 2.材质：利用基础钢筋 3.规格：综合考虑 4.安装部位：室内 5.安装形式：暗敷 6.含柱主筋雨圈梁钢筋焊接 | m | 74.49
42 | 030409005124 | 避雷网 镀锌圆钢 Φ10 | 1.名称：避雷带 2.材质：镀锌圆钢 3.规格：Φ10 4.安装形式：明装 | m | 78.87
43 | 030409008125 | 接地钢板 100*60*6 | 1.名称：接地钢板 2.材质：钢板 3.规格：100*60*6 | 块 | 4
44 | 030409002126 | 接地跨接线 | 1.名称：接地跨接线 2.材质：型钢 3.规格：综合考虑 4.安装形式：明装 | 处 | 5
45 | 030404036127 | 换气扇接线 | 1.名称：换气扇接线 2.规格：PQS-250 | 台 | 1
46 | 030414002128 | 送配电装置系统 | 1.名称：送配电装置系统 2.型号：综合考虑 3.电压等级（kV）：≤1kV 4.类型：交流供电 | 系统 | 1
47 | 030414011129 | 接地装置 | 1.名称：接地装置调试 2.类别：接地网 | 系统 | 1
48 | 031002003130 | 防水挡板 DN50 | 1.名称、类型：防水挡板 2.材质：钢板 3.规格：DN50 4.填料材质：满足设计及施工验收规范要求 | 个 | 1
49 | 010101007131 | 管沟土方 | 1.土壤类别：三类土 2.管外径：综合考虑 3.挖沟深度：≤2m 4.回填要求：人工素土夯实 | m3 | 1.82
分部小计
弱电工程
50 | 030502001132 | 网络机柜 9U | 1.名称：网络机柜 2.材质：钢制 3.规格：9U 4.安装方式：壁挂式 | 台 | 1
51 | 030411003133 | 弱电金属桥架 100*50 | 1.名称:弱电金属桥架 2.规格、型号:100*50 3.材质:钢制 4.类型:托盘 5.接地方式：满足设计及施工验收规范要求 | m | 7.21
52 | 030413001134 | 电缆桥架支撑架制作安装 | 1.名称: 电缆桥架支撑架制作安装 2.材质:型钢 3.规格:综合考虑 | kg | 12
53 | 030408008135 | 防火堵洞 | 1.名称：防火堵洞 2.材质：无机 3.方式：防火堵料 4.部位：桥架穿墙及过楼板处 | 处 | 2
54 | 030408009136 | 防火隔板 | 1.名称：防火隔板 2.材质：无机 3.方式：详设计 4.部位：桥架穿墙及过楼板处 | m2 | 0.5
55 | 030411001137 | 配管 SC25 | 1.名称：配管 2.材质：镀锌钢管 3.规格：SC25 4.配置形式：暗敷 5.接地要求：满足设计及施工验收规范要求 | m | 4.7
56 | 030411001138 | 配管 PC20 | 1.名称：配管 2.材质：刚性阻燃管 3.规格：PC20 4.配置形式：暗敷 5.接地要求：满足设计及施工验收规范要求 | m | 24.06
57 | 030411006139 | 塑料插座盒 | 1.名称：开关盒、插座盒 2.材质：塑料 3.规格：综合考虑 4.安装形式：暗装 | 个 | 6
58 | 030502004140 | 电话插座 TP | 1.名称：电话插座 2.规格型号：TP 3.安装方式：暗装 | 个 | 3
59 | 030502012141 | 信息插座 TO | 1.名称：信息插座 2.规格：TO 3.安装方式：暗装 | 个 | 3
60 | 030502007142 | 单模光纤 4芯 | 1.名称：单模光纤 2.规格：4芯 3.敷设方式：穿管 | m | 6
61 | 030502005143 | 管内穿线 CAT6 | 1.名称：配线 2.规格：CAT6 3.线缆对数：4 4.敷设方式：管内穿线 | m | 24.06
62 | 030502005144 | 桥架布线 CAT6 | 1.名称：配线 2.规格：CAT6 3.线缆对数：4 4.敷设方式：桥架布线 | m | 29.28
63 | 030502010145 | 光纤配线架 48口 | 1.名称：光纤配线架 2.规格：48口 3.容量：详设计 | 个 | 1
64 | 030501012146 | 光纤交换机 48口 | 1.名称：光纤交换机 2.规格：48口 | 台 | 1
65 | 030404031147 | LC耦合器 | 1.名称：LC耦合器 2.其他：详设计 | 个 | 1
66 | 030502010148 | 楼层配线架 FD | 1.名称：楼层配线架 2.规格：FD 3.容量：详设计 | 个 | 1
67 | 030502013149 | 光纤盒 | 1.名称：光纤盒 2.其他：详设计 | 个 | 1
68 | 030502016150 | 布放尾纤 | 1.名称：布放尾纤 2.规格：详设计 3.安装方式：综合考虑 | 根 | 1
69 | 030502009151 | 光纤跳线 | 1.名称：光纤跳线 2.类别：详设计 | 条 | 2
70 | 030502019152 | 双绞线缆测试 | 1.测试类别：双绞线缆测试 2.测试内容：4对 | 链路 | 6
71 | 030502020153 | 光纤测试 | 1.测试类别：光纤测试 2.测试内容：光纤 | 链路 | 1
72 | 010101007154 | 管沟土方 | 1.土壤类别：三类土 2.管外径：综合考虑 3.挖沟深度：≤2m 4.回填要求：人工素土夯实 | m3 | 1.88
73 | 031002003155 | 防水挡板 DN25 | 1.名称、类型：防水挡板 2.材质：钢板 3.规格：DN25 4.填料材质：满足设计及施工验收规范要求 | 个 | 2
分部小计
给排水工程
74 | 031001006156 | 塑料给水管（冷）PP-R DN15 | 1.安装部位：室内 2.介质：给水 3.材质、规格：塑料给水管（冷）PP-R DN15 4.连接形式：热熔连接 5.压力试验及吹、洗设计要求：满足设计及施工验收规范要求 6.警示带形式：详设计 7.含管道支架安装 | m | 5.66
75 | 031001006157 | 塑料给水管（冷）PP-R DN20 | 1.安装部位：室内 2.介质：给水 3.材质、规格：塑料给水管（冷）PP-R DN20 4.连接形式：热熔连接 5.压力试验及吹、洗设计要求：满足设计及施工验收规范要求 6.警示带形式：详设计 7.含管道支架安装 | m | 2.53
76 | 031001006158 | 塑料给水管（冷）PP-R DN25 | 1.安装部位：室内 2.介质：给水 3.材质、规格：塑料给水管（冷）PP-R DN25 4.连接形式：热熔连接 5.压力试验及吹、洗设计要求：满足设计及施工验收规范要求 6.警示带形式：详设计 7.含管道支架安装 | m | 3.51
77 | 031001006159 | 塑料排水管 PVC-C DN50 | 1.安装部位：室内 2.介质：排水 3.材质、规格：实壁排水管PVC-C DN50 4.连接形式：粘接 5.警示带形式：详设计 6.含管道支架安装 | m | 8.58
78 | 031001006160 | 塑料排水管 PVC-C DN100 | 1.安装部位：室内 2.介质：排水 3.材质、规格：实壁排水管PVC-C DN100 4.连接形式：粘接 5.警示带形式：详设计 6.含管道支架安装 | m | 23.68
79 | 031001006161 | 塑料雨水管 UPVC DN100 | 1.安装部位：室内 2.介质：雨水 3.材质、规格：UPVC DN100 4.连接形式：粘接 5.警示带形式：详设计 6.含管道支架安装 | m | 7.14
80 | 031003001162 | 截止阀 DN25 | 1.类型：截止阀 2.材质：全铜 3.规格、压力等级：DN25 4.连接形式：螺纹连接 | 个 | 1
81 | 031003001163 | 球阀 DN20 | 1.类型：球阀 2.材质：全铜 3.规格、压力等级：DN20 4.连接形式：螺纹连接 | 个 | 1
82 | 031003001164 | 自动排气阀 DN20 | 1.类型：自动排气阀 2.材质：全铜 3.规格、压力等级：DN20 4.连接形式：螺纹连接 | 个 | 1
83 | 031003013165 | 电子远传水表 DN25 | 1.安装部位：室内 2.名称：电子远传水表 3.型号、规格：DN25 4.连接形式：螺纹连接 | 个 | 1
84 | 031004003166 | 洗脸盆 | 1.材质：陶瓷 2.规格、类型：详设计 3.组装形式：挂墙式洗脸盆冲洗 4.附件名称、数量：配套供应 | 组 | 1
85 | 031004004167 | 洗涤盆 | 1.材质：不锈钢 2.其他：详设计 | 组 | 1
86 | 031004006168 | 蹲便器 | 1.材质：陶瓷 2.规格、类型：详设计，自带水封，节水型 3.组装形式：脚踏阀冲洗 4.附件名称、数量：配套供应 | 组 | 1
87 | 031004014169 | 塑料地漏 DN50 | 1.材质：塑料 2.型号、规格：DN50 3.安装方式：粘接 | 个 | 5
88 | 031004014170 | 钢制雨水斗 87型 DN100 | 1.材质：钢制 2.型号、规格：87型 DN100 3.安装方式：详设计 | 个 | 2
89 | 031002003171 | 刚性套管 DN100 | 1.名称、类型：刚性套管 2.材质：碳钢 3.规格：DN100 4.填料材质：满足设计及施工验收规范要求 | 个 | 2
90 | 010101007172 | 管沟土方 | 1.土壤类别：三类土 2.管外径：综合考虑 3.挖沟深度：≤2m 4.回填要求：人工素土夯实 | m3 | 8.39
91 | 031002003173 | 预留孔洞（混凝土） DN100 | 1.名称：预留孔洞 2.材质：混凝土楼板 3.规格：DN100 | 个 | 2
92 | 031002003174 | 堵洞 DN100 | 1.名称：堵洞 2.材质：混凝土 3.规格：DN100 | 个 | 2
93 | 031007006175 | 燃气灶具 | 1.名称：燃气灶具 2.其他：详设计 | 台 | 1
分部小计
合 计

## F.1.2 单价措施项目清单计价表(表-08)【安装工程】
单价措施项目清单与计价表
工程名称：磨房沟尾矿库新建值班室\值班室【安装工程】 |  |  |  |  | 标段：/
序号 | 项目编码 | 项目名称 | 项目特征描述 | 计量 单位 | 工程量 | 金额（元）
[6 empty] | 综合单价 | 合价 | 其中
[8 empty] | 定额人工费 | 定额机械费 | 暂估价
其他措施项目
1 | 031302007183 | 高层施工增加费 |  | 项
小计
专业措施项目
2 | 031301001184 | 吊装加固 |  | 项
3 | 031301002185 | 金属抱杆安装拆除、移位 |  | 项
4 | 031301003186 | 平台铺设、拆除 |  | 项
5 | 031301004187 | 顶升、提升装置 |  | 项
6 | 031301005188 | 大型设备专用机具 |  | 项
7 | 031301006189 | 焊接工艺评定 |  | 项
8 | 031301007190 | 胎（模）具制作、安装、拆除 |  | 项
9 | 031301008191 | 防护棚制作安装拆除 |  | 项
10 | 031301009192 | 特殊地区施工增加 |  | 项
11 | 031301010193 | 安装与生产同时进行施工增加 |  | 项
12 | 031301011194 | 在有害身体健康环境中施工增加 |  | 项
13 | 031301012195 | 工程系统检测、检验 |  | 项
14 | 031301013196 | 设备、管道施工的安全、防冻和焊接保护 |  | 项
15 | 031301014197 | 焦炉烘炉、热态工程 |  | 项
16 | 031301015198 | 管道安拆后的充气保护 |  | 项
17 | 031301016199 | 隧道内施工的通风、供水、供气、供电、照明及通讯设施 |  | 项
18 | 031301017200 | 脚手架搭拆 |  | 项 | 1
19 | 031301018201 | 其他措施 |  | 项
小计
合 计

## F.4 总价措施项目清单与计价表(表-11)仅打印安全文明~2
总价措施项目清单与计价表
工程名称：磨房沟尾矿库新建值班室\值班室【安装工程】 |  |  |  | 标段：/
序 号 | 项目编码 | 项目名称 | 计算基础 | 费率 （%） | 金额 （元） | 调整费率 (%) | 调整后金额 (元) | 备注
定额(人工费+机械费)
1 | 031302001176 | 安全文明施工费 |  |  | 2678.38
1.1 | ① | 环境保护费 | 税前建安工程造价（不含总价措施项目费） |  | 95.66
1.2 | ② | 文明施工费 | 税前建安工程造价（不含总价措施项目费） |  | 565.24
1.3 | ③ | 安全施工费 | 税前建安工程造价（不含总价措施项目费） |  | 1287.01
1.4 | ④ | 临时设施费 | 税前建安工程造价（不含总价措施项目费） |  | 730.47
2 | 031302002177 | 夜间施工增加费
3 | 031302003178 | 非夜间施工增加
4 | 031302004179 | 二次搬运费
5 | 031302005180 | 冬雨季施工增加费
6 | 031302006181 | 已完工程及设备保护费
7 | 031302008182 | 工程定位复测费
合计 |  |  |  |  | 2678.38

## G.1 其他项目清单与计价汇总表(表-12)【安装工程】
其他项目清单与计价汇总表
工程名称：磨房沟尾矿库新建值班室\值班室【安装工程】 |  | 标段：/
序号 | 项 目 名 称 | 金额(元) | 结算金额（元） | 备注
1 | 暂列金额 |  |  | 明细详见表-12-1
2 | 暂估价
2.1 | 材料(工程设备)暂估价/结算价 |  |  | 明细详见表-12-2
2.2 | 专业工程暂估价/结算价 |  |  | 明细详见表-12-3
3 | 计日工 |  |  | 明细详见表-12-4
4 | 总承包服务费 |  |  | 明细详见表-12-5
合 计 |  | - | - | -

## G.2 暂列金额明细表(表-12-1)【安装工程】
暂列金额明细表
工程名称：磨房沟尾矿库新建值班室\值班室【安装工程】 |  | 标段：/
序号 | 项目名称 | 计量单位 | 暂定金额(元) | 备注
1 | 暂列金额 | 项 | 1310.96
合 计 |  |  | 1310.96 | -

## G.3 材料(工程设备)暂估单价及调整表(表-12-2)【安~
材料(工程设备)暂估单价及调整表
工程名称：磨房沟尾矿库新建值班室\值班室【安装工程】 | [5 empty] | 标段：/
序号 | 材料(工程设备) 名称、规格、型号 | 计量 单位 | 数量 |  | 暂估(元) |  | 确认(元) |  | 差额±(元) |  | 备注
|  |  | 暂估 | 确认 | 单价 | 合价 | 单价 | 合价 | 单价 | 合价
合计

## G.4 专业工程暂估价表(表-12-3)【安装工程】
专业工程暂估价及结算价表
工程名称：磨房沟尾矿库新建值班室\值班室【安装工程】 |  |  |  | 标段：/
序号 | 工程名称 | 工程内容 | 暂估金额(元) | 结算金额(元) | 差额±（元） | 备注
合 计 |  |  |  | - | - | -

## G.5 计日工表(表-12-4)【安装工程】
计 日 工 表
工程名称：磨房沟尾矿库新建值班室\值班室【安装工程】 |  |  |  | 标段：/
编号 | 项目名称 | 单位 | 暂定数量 | 实际数量 | 综合单价(元) | 合价(元)
[6 empty] | 暂定 | 实际
一 | 人工
1 | 房屋建筑、仿古建筑、市政、园林绿化、抹灰工程、构筑物、爆破、城市轨道交通、既有及小区改造房屋建筑维修与加固、城市地下综合管廊、绿色建筑、装配式房屋建筑、城市道路桥梁养护维修、排水管网非开挖修复工程普工 | 工日
2 | 装饰（抹灰工程除外）、通用安装工程普工 | 工日
3 | 房屋建筑、仿古建筑、市政、园林绿化、抹灰工程、构筑物、爆破、城市轨道交通、既有及小区改造房屋建筑维修与加固、城市地下综合管廊、绿色建筑、装配式房屋建筑、城市道路桥梁养护维修、排水管网非开挖修复工程技工 | 工日
4 | 装饰（抹灰工程除外）、通用安装工程技工 | 工日
5 | 高级技工 | 工日
人工小计
二 | 材料
材料小计
三 | 施工机械
施工机械小计
总 计

## G.6 总承包服务费计价表(表-12-5)【安装工程】
总承包服务费计价表
工程名称：磨房沟尾矿库新建值班室\值班室【安装工程】 |  |  |  | 标段：/
序号 | 项目名称 | 项目价值(元） | 服务内容 | 计算基础 | 费率（%） | 金额（元）
- | 合计 | - | - | - | -

## H 规费、税金项目清单计价表(表-13)仅打印规费金额【安装~
规费、税金项目计价表
工程名称：磨房沟尾矿库新建值班室\值班室【安装工程】 |  |  | 标段：/
序号 | 项目名称 | 计算基础 | 计算基数 | 计算费率（％） | 金额(元)
1 | 规费 | 分部分项定额人工费+单价措施项目定额人工费 |  |  | 1244.52
2 | 销项增值税额 | F-F.1-不计税设备金额+G |  | 9
3 | 附加税 | F-F.1-不计税设备金额+G |  | 0.157
合计 |  |  |  |  | 1244.52