## B.1 工程项目招标工程量清单封面(封1)【雅矿旋转楼梯安全~
| 雅矿旋转楼梯安全整治工程 |  | 工程
招标工程量清单
招 标 人:
(单位盖章)
封-1

## C.1 工程项目招标工程量清单扉页(扉1)【雅矿旋转楼梯安全~
| 雅矿旋转楼梯安全整治工程 |  |  | 工程
招标工程量清单
招 标 人: |  | 造价咨询人:
| (单位盖章) |  | （单位盖章）
法定代表人 或其授权人: |  | 法定代表人 或其授权人:
| (签字或盖章) |  | (签字或盖章)
编 制 人: |  | 复 核 人:
| (造价人员签字盖专用章) |  | (一级造价工程师签字盖专用章)
编 制 时 间: |  | 复 核 时 间:
扉-1

## E.1 建设项目招标控制价投标报价汇总表(表-02)【雅矿旋~
建设项目招标控制价/投标报价汇总表
工程名称：雅矿旋转楼梯安全整治工程
序号 | 单项工程名称 | 工程规模 |  | 金额(元) | 其中: (元)
|  | 数值 | 计量单位 |  | 暂估价 | 安全文明施工费 | 规费
1 | 单项工程1 |  | 平方米
2 | 工程垃圾、拆除垃圾外运及处置费 | - | -
合 计 |  |  |  | - | - | - | -

## E.3 单位工程招标控制价投标报价汇总表(表-04-1)一般~
单位工程招标控制价/投标报价汇总表
（适用于一般计税方法）
工程名称：雅矿旋转楼梯安全整治工程\单项工程1【建筑与装饰工程】 |  | 标段：/
序号 | 汇总内容 | 金 额（元） | 其中:暂估价(元)
1 | 分部分项及单价措施项目
1.1 | 拆除工程
1.2 | 土石方
1.3 | 混凝土及钢筋混凝土工程
1.4 | 金属结构工程
1.5 | 屋面及防水工程
1.6 | 楼地面装饰工程
1.7 | 墙、柱面装饰与隔断、幕墙工程
1.8 | 其他装饰装修工程
1.9 | 单价措施项目
2 | 总价措施项目 |  | -
2.1 | 其中：安全文明施工费 | 17908.51 | -
3 | 其他项目 |  | -
3.1 | 其中：暂列金额 | 8824.69 | -
3.2 | 其中：专业工程暂估价 |  | -
3.3 | 其中：计日工 |  | -
3.4 | 其中：总承包服务费 |  | -
4 | 规费 | 6289.83 | -
5 | 创优质工程奖补偿奖励费 |  | -
6 | 税前不含税工程造价 |  | -
6.1 | 其中：除税甲供材料（设备）费 |  | -
7 | 销项增值税额 |  | -
8 | 附加税 |  | -
招标控制价/投标报价总价合计=税前不含税工程造价+销项增值税额+附加税

## F.1 分部分项工程和单价措施项目清单与计价表(表-08)【~
分部分项工程和单价措施项目清单与计价表
工程名称：雅矿旋转楼梯安全整治工程\单项工程1【建筑与装饰工程】 |  |  |  |  | 标段：/
序号 | 项目编码 | 项目名称 | 项目特征描述 | 计量 单位 | 工程量 | 金额（元）
[6 empty] | 综合单价 | 合价 | 其中
[8 empty] | 定额人工费 | 定额机械费 | 暂估价
0116 拆除工程
1 | 011602001001 | 拆除路面 | 1.拆除混凝土路面 2.拆除方式自行考虑，综合考虑在综合单价中，拆除后须满足下步施工要求并达到安全文明施工相关规定 3.保护性拆除：对原有需要保留部分成品进行保护性拆除，保护恢复费用综合考虑在单价中 4.拆除材料转运、场内运输距离：投标人自行综合考虑在综合单价内，不另计取 5.可回收、利用的材料需保护性拆除后交业主处置，运输并堆放至业主指定位置 6.切割缝投标人自行考虑 7.其它：满足设计及现行相关规范要求 | m³ | 28.12
2 | 011601001002 | 砖砌体拆除 | 1.砖砌体拆除，含砌体表面抹灰、面层贴面等 2.拆除方式自行考虑，综合考虑在综合单价中，拆除后须满足下步施工要求并达到安全文明施工相关规定 3.保护性拆除：对原有需要保留部分成品进行保护性拆除，保护恢复费用综合考虑在单价中 4.拆除材料转运、场内运输距离：投标人自行综合考虑在综合单价内，不另计取 5.可回收、利用的材料需保护性拆除后交业主处置，运输并堆放至业主指定位置 6.切割缝投标人自行考虑 7.其它：满足设计及现行相关规范要求 | m³ | 1.2
3 | 011602001003 | 混凝土构件拆除 | 1.拆除混凝土构件 2.拆除方式自行考虑，综合考虑在综合单价中，拆除后须满足下步施工要求并达到安全文明施工相关规定 3.保护性拆除：对原有需要保留部分成品进行保护性拆除，保护恢复费用综合考虑在单价中 4.拆除材料转运、场内运输距离：投标人自行综合考虑在综合单价内，不另计取 5.可回收、利用的材料需保护性拆除后交业主处置，运输并堆放至业主指定位置 6.切割缝投标人自行考虑 7.其它：满足设计及现行相关规范要求 | m³ | 0.65
分部小计
0105 土石方
4 | 010101004004 | 挖基坑土方 | 1.土壤类别:综合 2.挖土深度:深度≤2m 3.开挖方式:由投标人自行考虑 4.人工基底清理和边坡修整、基底钎探、人工辅助开挖、装土:由投标人自行考虑在综合单价中,不另计 5.其他：满足设计及现行相关规范要求 | m³ | 45.29
5 | 010103001005 | 回填方 | 1.密实度要求:满足设计要求 2.填方材料品种:合格土 3.填方粒径要求:满足设计要求 4.填方来源、运距:利用，临时堆场及运距由投标人自行考虑 5.土质要求:满足设计要求 6.夯填方式:综合 7.其他：满足设计及现行相关规范要求 | m³ | 28.77
6 | 010103002006 | 余方弃置 | 1.废弃料品种：综合 2.运距、堆场：综合考虑 3.余方点装料运输至弃置点、余方处置消纳费用等综合考虑在单价内 | m³ | 16.52
分部小计
0105 混凝土及钢筋混凝土工程
7 | 010501001007 | 垫层 C15 | 1.部位：垫层 2.混凝土种类:投标人自行考虑 3.混凝土强度等级:C15，投标人自行考虑采用砾石混凝土或碎石混凝土报价，粒径综合考虑 4.混凝土拌合料要求：骨料综合，投标人自行考虑采用砾石混凝土或碎石混凝土报价且需满足设计及施工质量验收规范要求， 5.商品砼的外加剂费用、切缝、运输到场、泵送费（含电费、油费、水费等）、安装管线槽留设费等费用含在综合单价内，结算时不因配合比、泵送方式的不同、石料种类及粒径不同而调整单价 6.其他：满足设计及现行相关规范要求 | m³ | 1.23
8 | 070113001008 | 电梯井基础 C35 P8 | 1.部位：基础 2.混凝土种类:投标人自行考虑 3.混凝土强度等级:C35P8，投标人自行考虑采用砾石混凝土或碎石混凝土报价，粒径综合考虑 4.混凝土拌合料要求：骨料综合，投标人自行考虑采用砾石混凝土或碎石混凝土报价且需满足设计及施工质量验收规范要求， 5.商品砼的外加剂费用、切缝、运输到场、泵送费（含电费、油费、水费等）、安装管线槽留设费等费用含在综合单价内，结算时不因配合比、泵送方式的不同、石料种类及粒径不同而调整单价 6.其他：满足设计及现行相关规范要求 | m³ | 4.36
9 | 070113002009 | 电梯井壁 C35 P8 | 1.部位：井壁 2.混凝土种类:投标人自行考虑 3.混凝土强度等级:C35P8，投标人自行考虑采用砾石混凝土或碎石混凝土报价，粒径综合考虑 4.混凝土拌合料要求：骨料综合，投标人自行考虑采用砾石混凝土或碎石混凝土报价且需满足设计及施工质量验收规范要求， 5.商品砼的外加剂费用、切缝、运输到场、泵送费（含电费、油费、水费等）、安装管线槽留设费等费用含在综合单价内，结算时不因配合比、泵送方式的不同、石料种类及粒径不同而调整单价 6.其他：满足设计及现行相关规范要求 | m³ | 2.55
10 | 010502003010 | 异形柱 C30 P8 | 1.部位：异形柱 2.混凝土种类:投标人自行考虑 3.混凝土强度等级:C30P8，投标人自行考虑采用砾石混凝土或碎石混凝土报价，粒径综合考虑 4.混凝土拌合料要求：骨料综合，投标人自行考虑采用砾石混凝土或碎石混凝土报价且需满足设计及施工质量验收规范要求， 5.商品砼的外加剂费用、切缝、运输到场、泵送费（含电费、油费、水费等）、安装管线槽留设费等费用含在综合单价内，结算时不因配合比、泵送方式的不同、石料种类及粒径不同而调整单价 6.其他：满足设计及现行相关规范要求 | m³ | 1.41
11 | 010505003011 | 现浇板 C30 | 1.部位：现浇板 2.混凝土种类:投标人自行考虑 3.混凝土强度等级:C30，投标人自行考虑采用砾石混凝土或碎石混凝土报价，粒径综合考虑 4.混凝土拌合料要求：骨料综合，投标人自行考虑采用砾石混凝土或碎石混凝土报价且需满足设计及施工质量验收规范要求， 5.商品砼的外加剂费用、切缝、运输到场、泵送费（含电费、油费、水费等）、安装管线槽留设费等费用含在综合单价内，结算时不因配合比、泵送方式的不同、石料种类及粒径不同而调整单价 6.其他：满足设计及现行相关规范要求 | m³ | 1.41
12 | 010507007012 | 混凝土翻边 C20 | 1.部位：栏杆翻边 2.混凝土种类:投标人自行考虑 3.混凝土强度等级:C20，投标人自行考虑采用砾石混凝土或碎石混凝土报价，粒径综合考虑 4.混凝土拌合料要求：骨料综合，投标人自行考虑采用砾石混凝土或碎石混凝土报价且需满足设计及施工质量验收规范要求， 5.商品砼的外加剂费用、切缝、运输到场、泵送费（含电费、油费、水费等）、安装管线槽留设费等费用含在综合单价内，结算时不因配合比、泵送方式的不同、石料种类及粒径不同而调整单价 6.其他：满足设计及现行相关规范要求 | m³ | 0.15
13 | 010507007013 | 混凝土翻边 C30 | 1.部位：屋面翻边 2.混凝土种类:投标人自行考虑 3.混凝土强度等级:C30，投标人自行考虑采用砾石混凝土或碎石混凝土报价，粒径综合考虑 4.混凝土拌合料要求：骨料综合，投标人自行考虑采用砾石混凝土或碎石混凝土报价且需满足设计及施工质量验收规范要求， 5.商品砼的外加剂费用、切缝、运输到场、泵送费（含电费、油费、水费等）、安装管线槽留设费等费用含在综合单价内，结算时不因配合比、泵送方式的不同、石料种类及粒径不同而调整单价 6.其他：满足设计及现行相关规范要求 | m³ | 0.58
14 | 010507007014 | 柱脚细石混凝土 C35微膨胀 | 1.部位：柱脚 2.混凝土种类:细石混凝土 微膨胀 3.混凝土强度等级:C35，投标人自行考虑采用砾石混凝土或碎石混凝土报价，粒径综合考虑 4.混凝土拌合料要求：骨料综合，投标人自行考虑采用砾石混凝土或碎石混凝土报价且需满足设计及施工质量验收规范要求， 5.商品砼的外加剂费用、切缝、运输到场、泵送费（含电费、油费、水费等）、安装管线槽留设费等费用含在综合单价内，结算时不因配合比、泵送方式的不同、石料种类及粒径不同而调整单价 6.其他：满足设计及现行相关规范要求 | m³ | 0.05
15 | 010515001015 | 现浇构件钢筋 HRB400 螺纹钢筋 φ6 | 1.钢筋种类、规格：HRB400直径φ6，抗震、非抗震钢筋综合考虑 2.如果采用弧形钢筋，其对应规格的弧形钢筋工程量计算在本清单工程量中，其综合单价按本综合单价执行 3.钢筋的除锈、连接方式、搭接综合考虑，费用包括在投标报价综合单价内 4.钢筋无论采用植筋、焊接、搭接或其他连接方式的费用由投标单位综合考虑在本综合单价中 5.钢筋连接方式无论采用绑扎、焊接、机械连接、套筒连接等由投标人按设计要求实施，其费用包括在综合单价中 6.其他：满足设计及现行相关规范要求 | t | 0.01
16 | 010515001016 | 现浇构件钢筋 HRB400 螺纹钢筋 φ8-10 | 1.钢筋种类、规格：HRB400 直径φ8-10，抗震、非抗震钢筋综合考虑 2.如果采用弧形钢筋，其对应规格的弧形钢筋工程量计算在本清单工程量中，其综合单价按本综合单价执行 3.钢筋的除锈、连接方式、搭接综合考虑，费用包括在投标报价综合单价内 4.钢筋无论采用植筋、焊接、搭接或其他连接方式的费用由投标单位综合考虑在本综合单价中 5.钢筋连接方式无论采用绑扎、焊接、机械连接、套筒连接等由投标人按设计要求实施，其费用包括在综合单价中 6.其他：满足设计及现行相关规范要求 | t | 0.452
17 | 010515001017 | 现浇构件钢筋 HRB400 螺纹钢筋 φ12-14 | 1.钢筋种类、规格：HRB400 直径φ12-14，抗震、非抗震钢筋综合考虑 2.如果采用弧形钢筋，其对应规格的弧形钢筋工程量计算在本清单工程量中，其综合单价按本综合单价执行 3.钢筋的除锈、连接方式、搭接综合考虑，费用包括在投标报价综合单价内 4.钢筋无论采用植筋、焊接、搭接或其他连接方式的费用由投标单位综合考虑在本综合单价中 5.钢筋连接方式无论采用绑扎、焊接、机械连接、套筒连接等由投标人按设计要求实施，其费用包括在综合单价中 6.其他：满足设计及现行相关规范要求 | t | 0.421
18 | 010515001018 | 现浇构件钢筋 HRB400 螺纹钢筋 φ16 | 1.钢筋种类、规格：HRB400 直径φ16，抗震、非抗震钢筋综合考虑 2.如果采用弧形钢筋，其对应规格的弧形钢筋工程量计算在本清单工程量中，其综合单价按本综合单价执行 3.钢筋的除锈、连接方式、搭接综合考虑，费用包括在投标报价综合单价内 4.钢筋无论采用植筋、焊接、搭接或其他连接方式的费用由投标单位综合考虑在本综合单价中 5.钢筋连接方式无论采用绑扎、焊接、机械连接、套筒连接等由投标人按设计要求实施，其费用包括在综合单价中 6.其他：满足设计及现行相关规范要求 | t | 0.155
19 | 010507003019 | 暗沟 | 1.垫层材料种类、厚度：100mm厚C10混凝土垫层 2.排水沟材料种类：：C15混凝土，规格详设计综合 3.盖板材质：C20钢筋混凝土成品预制盖板 4.挖填沟槽土方费用综合考虑进入综合单价 5.具体做法详西南18J812-5a/4，盖板做法详西南18J812-19a/5 6.其它：满足设计及现行相关规范要求 | m | 13.05
20 | 010507001020 | 坡道 | 1.垫层材料种类、厚度：素土夯实，150mm厚粒径10-40mm卵石灌M2.5混合砂浆垫层 2.面层厚度：80mm厚C20混凝土提浆抹面，划线防滑 3.具体做法详西南18J812-8b 4.其他：满足设计及现行相关规范要求 | m² | 8.1
21 | 010507004021 | 台阶 | 1.垫层材料种类、厚度：100mm厚C15混凝土垫层 2.台阶材料种类、厚度：60mm厚C15混凝土 3.面层厚度：防滑地砖贴面 4.具体做法详西南18J812-10-3C 5.其他：满足设计及现行相关规范要求 | m² | 0.75
22 | 010516002022 | 预埋铁件 | 1.铁件种类：型钢、钢板、钢筋综合 2.铁件尺寸：综合 3.外漏部分防锈、防腐处理：已包含在综合单价内 4.其他:满足设计及现行相关规范要求 | t | 0.166
分部小计
0106 金属结构工程
23 | 010603001023 | 钢柱 | 1.钢材品种、规格：钢板、型钢等钢材，规格综合，Q335B钢 2.钢柱形式：详设计 3.螺栓种类：详图，综合考虑 4.安装高度：详图，综合考虑 5.探伤要求：满足设计及施工规范要求 6.钢构件表面均应进行除锈处理,除锈质量等级应达到国标GB8923中Sa2.5级标准； 7.环氧富锌底漆二遍,涂层厚度100微米 8.环氧云铁中间漆一遍,涂层厚度120微米 9.聚氨酯面漆两道,涂层厚度80微米（另计） 10.钢构件耐火等级为二级,耐火极限为:钢柱2.5小时（另计） 11.连接件、固定件、栓钉等包含在综合单价中 12.其余详设计，直形、弧形等构件由投标人综合报价 13.钢结构的制作、安装及吊装等均包含在综合单价中 14.其它：满足设计及现行相关规范要求 | t | 3.186
24 | 010604001024 | 钢梁 | 1.钢材品种、规格：钢板、型钢等钢材，规格综合，Q335B钢 2.钢梁形式：详设计 3.螺栓种类：详图，综合考虑 4.安装高度：详图，综合考虑 5.探伤要求：满足设计及施工规范要求 6.钢构件表面均应进行除锈处理,除锈质量等级应达到国标GB8923中Sa2.5级标准； 7.环氧富锌底漆二遍,涂层厚度100微米 8.环氧云铁中间漆一遍,涂层厚度120微米 9.聚氨酯面漆两道,涂层厚度80微米（另计） 10.钢构件耐火等级为二级,耐火极限为:钢梁1.5小时（另计） 11.连接件、固定件、栓钉等包含在综合单价中 12.其余详设计，直形、弧形等构件由投标人综合报价 13.钢结构的制作、安装及吊装等均包含在综合单价中 14.其它：满足设计及现行相关规范要求 | t | 4.255
25 | 010605001025 | 压型钢板楼板 | 1.钢材品种、规格 闭口型压型钢板组合楼板,镀锌楼承板规格为YXB-51-226-678-1.0 2.材质：Q355B，镀锌，防火要求不低于1.0h （防火涂料另计） 3.螺栓种类：详图，综合考虑 4.安装高度：详图，综合考虑 5.探伤要求：满足设计及施工规范要求 6.油漆：详设计 7.连接件、固定件、栓钉、支撑件、镀锌封边板等包含在综合单价中 8.其余详设计，直形、弧形等构件由投标人综合报价 9.钢结构的制作、安装及吊装等均包含在综合单价中 10.其它：满足设计及现行相关规范要求 | m² | 14.71
26 | 010606013026 | 零星钢构件 | 1.构件名称：零星钢构件 2.钢材品种、规格：详设计 3.螺栓种类：详图，综合考虑 4.安装高度：详图，综合考虑 5.探伤要求：满足设计及施工规范要求 6.钢构件表面均应进行除锈处理,除锈质量等级应达到国标GB8923中Sa2.5级标准； 7.环氧富锌底漆二遍,涂层厚度100微米 8.环氧云铁中间漆一遍,涂层厚度120微米 9.聚氨酯面漆两道,涂层厚度80微米（另计） 10.连接件、固定件、栓钉等包含在综合单价中 11.其余详设计，直形、弧形等构件由投标人综合报价 12.钢结构的制作、安装及吊装等均包含在综合单价中 13.其它：满足设计及现行相关规范要求 | t | 0.132
27 | 011407005027 | 防火涂料 耐火极限2.5小时 | 1.钢构件耐火等级为二级,耐火极限为:2.5小时，非膨胀型防火涂料 2.其它：满足设计及现行相关规范要求 | t | 3.186
28 | 011407005028 | 防火涂料 耐火极限1.5小时 | 1.钢构件耐火等级为二级,耐火极限为:1.5小时，非膨胀型防火涂料 2.其它：满足设计及现行相关规范要求 | t | 4.016
29 | 011407005029 | 防火涂料 耐火极限1小时 | 1.钢构件耐火等级为二级,耐火极限为:1小时，非膨胀型防火涂料 2.其它：满足设计及现行相关规范要求 | m² | 14.71
30 | 011405001030 | 聚氨酯面漆 | 1.构件名称 钢结构构件 2.防护材料种类：聚氨酯面漆两道,涂层厚度80微米 3.其他：满足设计及现行相关规范要求 | t | 7.573
分部小计
0109 屋面及防水工程
31 | 010902002031 | 聚酯纤维无纺布隔离层 | 1.基层处理;综合考虑 2.卷材品种、规格、厚度：聚酯纤维无纺布隔离层 3.搭接用量、附加层、加强层、收边压条、底胶剂、基层清理、洞口处理等由投标人综合考虑在报价内，结算时不作调整 4.嵌缝等满足设计和规范要求 5.其他：满足设计及现行相关规范要求 | m² | 12.25
32 | 010902001032 | 1.5厚自粘聚合物改性沥青防水卷材 | 1.部位：详设计 2.卷材品种、规格、厚度：1.5厚自粘聚合物改性沥青防水卷材 3.基层处理：综合 4.加强层、附加层、洞口周边二次或多次处理、嵌密封膏、底油、嵌缝、接缝、搭接、泛水收头处理、闭水试验等费用包含在报价中 5.其他：满足设计及现行相关规范要求 | m² | 56.04
33 | 011101006033 | 最薄处20厚1:3水泥砂浆找坡找平层 | 1.找平层厚度、砂浆配合比：最薄处20mm厚1:3水泥砂浆找平层 2.其他：满足设计及现行相关规范要求 | m² | 7.57
34 | 011101006034 | 最薄处20厚防水砂浆找坡找平层 | 1.找平层厚度、砂浆配合比：最薄处20厚防水砂浆找坡找平层 2.其他：满足设计及现行相关规范要求 | m² | 4.4
35 | 010902002035 | 1.5厚聚合物水泥防水涂料-电梯平台 | 1.防水膜品种 防水涂料 2.涂膜厚度、遍数 1.5厚聚合物水泥防水涂料两道 3.基层处理：综合 4.加强层、附加层、洞口周边二次或多次处理、嵌密封膏、底油、嵌缝、接缝、搭接、泛水收头处理、闭水试验等费用包含在报价中 5.其他：满足设计及现行相关规范要求 | m² | 7.57
36 | 010903002036 | 1.5厚聚合物水泥防水涂料-墙面 | 1.防水膜品种 防水涂料 2.涂膜厚度、遍数 1.5厚聚合物水泥防水涂料两道 3.基层处理：综合 4.加强层、附加层、洞口周边二次或多次处理、嵌密封膏、底油、嵌缝、接缝、搭接、泛水收头处理、闭水试验等费用包含在报价中 5.其他：满足设计及现行相关规范要求 | m² | 5.28
37 | 010902002037 | 1.5厚双组分高强冷铺沥青防水涂料-屋面 | 1.防水膜品种 防水涂料 2.涂膜厚度、遍数 1.5厚双组分高强冷铺沥青防水涂料 3.基层处理：综合 4.加强层、附加层、洞口周边二次或多次处理、嵌密封膏、底油、嵌缝、接缝、搭接、泛水收头处理、闭水试验等费用包含在报价中 5.其他：满足设计及现行相关规范要求 | m² | 6.92
38 | 010903002038 | 1.5厚双组分高强冷铺沥青防水涂料-墙面 | 1.防水膜品种 防水涂料 2.涂膜厚度、遍数 1.5厚双组分高强冷铺沥青防水涂料 3.基层处理：综合 4.加强层、附加层、洞口周边二次或多次处理、嵌密封膏、底油、嵌缝、接缝、搭接、泛水收头处理、闭水试验等费用包含在报价中 5.其他：满足设计及现行相关规范要求 | m² | 17.7
39 | 011101001039 | 20厚1：2.5水泥砂浆保护层 | 1.找平层厚度、砂浆配合比：20厚1:2.5水泥砂浆保护层,分格缝间距<1.0米, 仓缝用防水油膏嵌实 2.其他：满足设计及现行相关规范要求 | m² | 6.92
40 | 011201004040 | 15厚找平型防水砂浆层 | 1.防水层做法 详见设计 2.砂浆厚度、配合比：15厚找平型防水砂浆层 3.其他：满足设计及现行相关规范要求 | m² | 5.28
分部小计
0111 楼地面装饰工程
41 | 011101006041 | 50厚C20细石混凝土保护层 | 1.防水层做法 详见设计 2.砂浆厚度、配合比：50厚C20细石混凝土保护层 3.其他：详见设计，并满足技术规范、施工验收规范及招标文件要求 | m² | 12.25
42 | 011102003042 | 600*600*10块料楼地面 | 1.找平层厚度、砂浆配合比 另计 2.结合层厚度、砂浆配合比 20厚1:2干硬性水泥砂浆粘合层，上洒2厚干水泥并洒清水适量 3.面层材料品种、规格、颜色 600*600*10防滑地砖 4.嵌缝材料种类 详见设计 5.防护层材料种类 详见设计 6.酸洗、打蜡要求详见设计 7.其他：满足设计及现行相关规范要求 | m² | 7.57
分部小计
0112 墙、柱面装饰与隔断、幕墙工程
43 | 011201001043 | 墙面素水泥浆 | 1.墙体类型 综合考虑 2.底层厚度、砂浆配合比 墙面素水泥浆一道 3.其他：满足设计及现行相关规范要求 | m² | 17.7
44 | 011001003044 | 30厚挤塑聚苯板保护层 | 1.保温隔热部位 基坑侧壁 2.粘结材料种类及做法：30mm厚挤塑聚苯板专用粘合剂，锚固件固定，具体做法投标人综合考虑 3.防护材料种类及做法：综合考虑 4.其它：满足设计及现行相关规范要求 | m² | 17.7
45 | 011209001045 | 2.5厚铝单板幕墙 | 1.骨架材料种类、规格、中距 ：镀锌型钢龙骨，断面、规格、型号、间距综合 2.面层材料品种、规格、颜色 ：2.5mm厚铝单板，表面氟碳喷涂，铝材材质及供应状态材质、燃烧等级、面层处理、板材厚度均满足设计及相关规范要求 3.面层固定方式：打钉固定于钢骨架上 4.隔离带、框边封闭、嵌缝、塞口材料品种、规格 ：耐候硅酮结构密封胶、耐候中性硅酮建筑密封胶、防火密封胶、三元乙丙胶条、玻璃纤维，其产品性能应满足国家标准用 5.综合单价包括龙骨表明处理、嵌缝、塞口、背衬板、封修板、层间防火、厂家二次深化设计的费用 6.弧形及直行施工增加的费用综合考虑在单价中 7.埋件种类、规格：综合考虑 8.封边处理包含在综合单价中 9.防雷接地：满足设计及施工验收规范，投标人综合考虑进入综合单价中 10.其他：材料材质及特性要求详设计，满足设计及现行相关规范要求 | m² | 208.72
46 | 011209001046 | 3.0厚铝单板幕墙 | 1.骨架材料种类、规格、中距 ：镀锌型钢龙骨，断面、规格、型号、间距综合 2.面层材料品种、规格、颜色 ：3mm厚铝单板，表面氟碳喷涂，铝材材质及供应状态材质、燃烧等级、面层处理、板材厚度均满足设计及相关规范要求 3.面层固定方式：打钉固定于钢骨架上 4.隔离带、框边封闭、嵌缝、塞口材料品种、规格 ：耐候硅酮结构密封胶、耐候中性硅酮建筑密封胶、防火密封胶、三元乙丙胶条、玻璃纤维，其产品性能应满足国家标准用 5.综合单价包括龙骨表明处理、嵌缝、塞口、背衬板、封修板、层间防火、厂家二次深化设计的费用 6.弧形及直行施工增加的费用综合考虑在单价中 7.埋件种类、规格：综合考虑 8.封边处理包含在综合单价中 9.防雷接地：满足设计及施工验收规范，投标人综合考虑进入综合单价中 10.其他：材料材质及特性要求详设计，满足设计及现行相关规范要求 | m² | 15.11
47 | 011201001047 | 外墙面界面剂 | 1.基层类型 综合考虑 2.找平层砂浆厚度、配合比界面剂一道 3.其它：满足技术规范、施工验收规范及招标文件要求 | m² | 5.28
分部小计
0108 其他装饰装修工程
48 | 010902004048 | 屋面排水管 | 1.排水管品种、规格 φ110 2.雨水斗、山墙出水口品种、规格 塑料水落管 φ110 3.接缝、嵌缝材料种类 综合考虑 4.其他：满足设计及现行相关规范要求 | m | 15.1
49 | 011503001049 | 不锈钢栏板 h=1200mm | 1.扶手材料种类、规格、品牌 详见设计图，具体做法详见 2.栏杆材料种类、规格、品牌 详见设计图 3.栏板材料种类、规格、品牌、颜色 详见设计图 4.固定配件种类 详见设计图 5.防护材料种类详见设计图 | m | 3.9
50 | 010507002050 | 水泥混凝土路面修复 | 1.地坪厚度：20cm 2.混凝土强度等级：C30混凝土 3.级配碎石垫层厚8cm 4.原土夯实 5.其他：满足设计及现行相关规范要求 | m² | 102
分部小计
单价措施项目清单
脚手架工程
51 | 070301001059 | 特殊构筑物（烟囱、水塔、电梯井等）脚手架 | 1.搭设方式：综合考虑 2.构筑物几何尺寸、高度：详设计 3.脚手架支架材料：钢管、竹、木支架综合 4.本项目投标人应根据施工经验，现场实际情况和企业自身情况综合考虑报价，不论采用何种支架方式均不做调整 5.其他：满足设计及现行相关规范要求 | 座 | 1
分部小计
混凝土模板及支架（撑）
52 | 011702001060 | 垫层 | 1.模板类型:木模、组合钢模板、复合模板等综合考虑 2.模板材料及支架材料：投标人自行考虑 3.本项目投标人应根据设计图纸,投标施工组织设计,现场实际情况和企业自身情况综合报价,不论采用何种支模方式均执行该综合单价 4.综合单价内应包含支架及模板的制安拆、维修、维护、运输、清理及刷隔离剂、拉杆等完成本项目的所有工作内容 5.模板超高费用综合考虑在本项报价中 6.其他:满足设计及相关规范要求，直形、弧形、异形等综合考虑 | m² | 4.01
53 | 011702011061 | 直形墙 | 1.模板类型:木模、组合钢模板、复合模板、砖胎膜等综合考虑 2.模板材料及支架材料：投标人自行考虑 3.本项目投标人应根据设计图纸,投标施工组织设计,现场实际情况和企业自身情况综合报价,不论采用何种支模方式均执行该综合单价 4.综合单价内应包含支架及模板的制安拆、维修、维护、运输、清理及刷隔离剂、拉杆等完成本项目的所有工作内容 5.模板超高费用综合考虑在本项报价中 6.其他:满足设计及相关规范要求，直形、弧形、异形等综合考虑 | m² | 20.4
54 | 011702001062 | 电梯基础模板 | 1.模板类型:木模、组合钢模板、复合模板、砖胎膜等综合考虑 2.模板材料及支架材料：投标人自行考虑 3.本项目投标人应根据设计图纸,投标施工组织设计,现场实际情况和企业自身情况综合报价,不论采用何种支模方式均执行该综合单价 4.综合单价内应包含支架及模板的制安拆、维修、维护、运输、清理及刷隔离剂、拉杆等完成本项目的所有工作内容 5.模板超高费用综合考虑在本项报价中 6.其他:满足设计及相关规范要求，直形、弧形、异形等综合考虑 | m² | 5.28
55 | 011702004063 | 异形柱 | 1.模板类型:木模、组合钢模板、复合模板等综合考虑 2.模板材料及支架材料：投标人自行考虑 3.本项目投标人应根据设计图纸,投标施工组织设计,现场实际情况和企业自身情况综合报价,不论采用何种支模方式均执行该综合单价 4.综合单价内应包含支架及模板的制安拆、维修、维护、运输、清理及刷隔离剂、拉杆等完成本项目的所有工作内容 5.模板超高费用综合考虑在本项报价中 6.其他:满足设计及相关规范要求，直形、弧形、异形等综合考虑 | m² | 9
56 | 011702026064 | 电缆沟、地沟 | 1.模板类型:木模、组合钢模板、复合模板等综合考虑 2.模板材料及支架材料：投标人自行考虑 3.本项目投标人应根据设计图纸,投标施工组织设计,现场实际情况和企业自身情况综合报价,不论采用何种支模方式均执行该综合单价 4.综合单价内应包含支架及模板的制安拆、维修、维护、运输、清理及刷隔离剂、拉杆等完成本项目的所有工作内容 5.模板超高费用综合考虑在本项报价中 6.其他:满足设计及相关规范要求，直形、弧形、异形等综合考虑 | m² | 25.06
57 | 011702027065 | 台阶 | 1.模板类型:木模、组合钢模板、复合模板等综合考虑 2.模板材料及支架材料：投标人自行考虑 3.本项目投标人应根据设计图纸,投标施工组织设计,现场实际情况和企业自身情况综合报价,不论采用何种支模方式均执行该综合单价 4.综合单价内应包含支架及模板的制安拆、维修、维护、运输、清理及刷隔离剂、拉杆等完成本项目的所有工作内容 5.模板超高费用综合考虑在本项报价中 6.其他:满足设计及相关规范要求，直形、弧形、异形等综合考虑 | m² | 0.75
58 | 011702025066 | 其它现浇构件 | 1.模板类型:木模、组合钢模板、复合模板等综合考虑 2.模板材料及支架材料：投标人自行考虑 3.本项目投标人应根据设计图纸,投标施工组织设计,现场实际情况和企业自身情况综合报价,不论采用何种支模方式均执行该综合单价 4.综合单价内应包含支架及模板的制安拆、维修、维护、运输、清理及刷隔离剂、拉杆等完成本项目的所有工作内容 5.模板超高费用综合考虑在本项报价中 6.其他:满足设计及相关规范要求，直形、弧形、异形等综合考虑 | m² | 9.63
分部小计
垂直运输
59 | 070303001067 | 垂直运输 | 1.构筑物类型：电梯井 2.结构形式:详设计施工图纸综合考虑 3.构筑物檐口高度、层数:综合考虑 4.建筑、装饰装修工程、钢结构、装配式构件吊装所需的垂直运输机械性能提升所增加的所有费用综合考虑 5.其他未尽事宜应满足设计及现行国家规范要求 | 座 | 1
分部小计
大型机械设备进出场及安拆
60 | 011705001068 | 大型机械设备进出场及安拆 | 1.机械设备名称 ：投标人自行考虑 2.投标报价中包含完成项目的所有种类大型机械设备进出场及安拆费用，包干使用不作调整 3.其它：满足设计及现行相关规范要求 | 项 | 1
分部小计
分部小计
合 计

## F.4 总价措施项目清单与计价表(表-11)2025安文费，~
总价措施项目清单与计价表
工程名称：雅矿旋转楼梯安全整治工程\单项工程1【建筑与装饰工程】 |  |  |  | 标段：/
序 号 | 项目编码 | 项目名称 | 计算基础 | 费率 （%） | 金额 （元） | 调整费率 (%) | 调整后金额 (元) | 备注
税前建安工程造价 (不含总价措施项目费)
1 | 011707001051 | 安全文明施工费 |  |  | 17908.51
1.1 | ① | 环境保护费 | 税前建安工程造价（不含总价措施项目费） |  | 639.59
1.2 | ② | 文明施工费 | 税前建安工程造价（不含总价措施项目费） |  | 3779.39
1.3 | ③ | 安全施工费 | 税前建安工程造价（不含总价措施项目费） |  | 8605.39
1.4 | ④ | 临时设施费 | 税前建安工程造价（不含总价措施项目费） |  | 4884.14
2 | 011707002052 | 夜间施工增加费
3 | 011707003053 | 非夜间施工照明
4 | 011707004054 | 二次搬运费
5 | 011707005055 | 冬雨季施工增加费
6 | 011707006056 | 地上、地下设施、建筑物的临时保护设施
7 | 011707007057 | 已完工程及设备保护费
8 | 011707008058 | 工程定位复测费
合计 |  |  |  |  | 17908.51

## G.1 其他项目清单与计价汇总表(表-12)-带金额【建筑与~
其他项目清单与计价汇总表
工程名称：雅矿旋转楼梯安全整治工程\单项工程1【建筑与装饰工程】 |  | 标段：/
序号 | 项 目 名 称 | 金额(元) | 结算金额（元） | 备注
1 | 暂列金额 | 8824.69 |  | 明细详见表-12-1
2 | 暂估价
2.1 | 材料(工程设备)暂估价/结算价 | - |  | 明细详见表-12-2
2.2 | 专业工程暂估价/结算价 |  |  | 明细详见表-12-3
3 | 计日工 |  |  | 明细详见表-12-4
4 | 总承包服务费 |  |  | 明细详见表-12-5
合 计 |  | 8824.69 | - | -

## G.2 暂列金额明细表(表-12-1)【建筑与装饰工程】
暂列金额明细表
工程名称：雅矿旋转楼梯安全整治工程\单项工程1【建筑与装饰工程】 |  | 标段：/
序号 | 项目名称 | 计量单位 | 暂定金额(元) | 备注
1 | 暂列金额 | 项 | 8824.69
合 计 |  |  | 8824.69 | -

## G.3 材料(工程设备)暂估单价及调整表(表-12-2)【建~
材料(工程设备)暂估单价及调整表
工程名称：雅矿旋转楼梯安全整治工程\单项工程1【建筑与装饰工程】 | [5 empty] | 标段：/
序号 | 材料(工程设备) 名称、规格、型号 | 计量 单位 | 数量 |  | 暂估(元) |  | 确认(元) |  | 差额±(元) |  | 备注
|  |  | 暂估 | 确认 | 单价 | 合价 | 单价 | 合价 | 单价 | 合价
合计

## G.4 专业工程暂估价表(表-12-3)【建筑与装饰工程】
专业工程暂估价及结算价表
工程名称：雅矿旋转楼梯安全整治工程\单项工程1【建筑与装饰工程】 |  |  |  | 标段：/
序号 | 工程名称 | 工程内容 | 暂估金额(元) | 结算金额(元) | 差额±（元） | 备注
合 计 |  |  |  | - | - | -

## G.5 计日工表(表-12-4)【建筑与装饰工程】
计 日 工 表
工程名称：雅矿旋转楼梯安全整治工程\单项工程1【建筑与装饰工程】 |  |  |  | 标段：/
编号 | 项目名称 | 单位 | 暂定数量 | 实际数量 | 综合单价(元) | 合价(元)
[6 empty] | 暂定 | 实际
一 | 人工
1 | 房屋建筑、仿古建筑、市政、园林绿化、抹灰工程、构筑物、爆破、城市轨道交通、既有及小区改造房屋建筑维修与加固、城市地下综合管廊、绿色建筑、装配式房屋建筑、城市道路桥梁养护维修、排水管网非开挖修复工程普工 | 工日
2 | 装饰（抹灰工程除外）、通用安装工程普工 | 工日
3 | 房屋建筑、仿古建筑、市政、园林绿化、抹灰工程、构筑物、爆破、城市轨道交通、既有及小区改造房屋建筑维修与加固、城市地下综合管廊、绿色建筑、装配式房屋建筑、城市道路桥梁养护维修、排水管网非开挖修复工程技工 | 工日
4 | 装饰（抹灰工程除外）、通用安装工程技工 | 工日
5 | 高级技工 | 工日
人工小计
二 | 材料
材料小计
三 | 施工机械
施工机械小计
总 计

## G.6 总承包服务费计价表(表-12-5)【建筑与装饰工程】
总承包服务费计价表
工程名称：雅矿旋转楼梯安全整治工程\单项工程1【建筑与装饰工程】 |  |  |  | 标段：/
序号 | 项目名称 | 项目价值(元） | 服务内容 | 计算基础 | 费率（%） | 金额（元）
- | 合计 | - | - | - | -

## K.2 承包人提供主要材料和工程设备一览表(表-20)【建筑~
承包人提供主要材料和工程设备一览表 （适用造价信息差额调整法）
工程名称：雅矿旋转楼梯安全整治工程\单项工程1【建筑与装饰工程】 |  |  |  |  | 标段：/
序号 | 名称、规格、型号 | 单位 | 数量 | 风险系数% | 基准单价(元) | 投标单价(元) | 发承包人确认单价(元) | 备注
1 | 水泥 32.5 | kg | 1903.593 |  | 0.515
2 | 水 | m³ | 58.661 |  | 1.00
3 | 特细砂 | m³ | 0.811 |  | 181.00
4 | 其他材料费 | 元 | 8451.585 |  | 1.00
5 | 柴油(机械) | L | 145.475 |  | 6.76
6 | 焊条 综合 | kg | 46.821 |  | 5.00
7 | 二等锯材 | m³ | 0.791 |  | 1455.00
8 | 加工铁件 | kg | 26.667 |  | 4.10
9 | 电焊丝 | kg | 13.128 |  | 7.50
10 | 螺栓 综合 | kg | 10.716 |  | 4.10
11 | 汽油 | L | 33.747 |  | 7.80
12 | 白水泥 | kg | 0.747 |  | 0.80
13 | 彩釉地砖 600×600 | m² | 7.79 |  | 75.50
14 | 改性沥青嵌缝油膏 | kg | 5.992 |  | 4.50
15 | 石油沥青 30# | kg | 10.236 |  | 4.10
16 | 型钢 综合 | kg | 2841.044 |  | 4.90
17 | 胶粘剂 | kg | 43.896 |  | 4.30
18 | 钢材 综合 | kg | 170.15 |  | 3.33
19 | 聚苯乙烯泡沫塑料板 | m³ | 0.045 |  | 220.00
20 | 密封胶条 | m | 1375.208 |  | 0.25
21 | 不锈钢铆钉 | 个 | 49.539 |  | 0.05
22 | 金属胀锚螺栓 | 个 | 1.88 |  | 0.30
23 | 乙丙橡胶垫圈 | 个 | 7.056 |  | 8.00
24 | 成品压型钢板 YXB-51-226-678-1.0 | m² | 14.7 |  | 133.85
25 | 带帽螺栓 综合 | kg | 1.036 |  | 4.10
26 | 枕木 | m³ |  |  | 1455.00
27 | 镀锌铁丝 8# | kg |  |  | 4.10
28 | 草袋子 | m² |  |  | 1.50
29 | 预制沟盖板、井盖板 | m³ | 0.724 |  | 750.00
30 | 汽油(机械) | L | 0.086 |  | 7.67
31 | 刀片 切缝机用、综合 | 片 | 0.006 |  | 190.00
32 | 防滑地砖 | m² | 1.288 |  | 49.10
33 | 稀释剂 | kg | 1.968 |  | 22.00
34 | 界面剂 | kg | 22.624 |  | 2.10
35 | 30厚挤塑聚苯板 | m² | 18.143 |  | 19.20
36 | 双组分高强冷铺沥青防水涂料 | kg | 53.998 |  | 9.50
37 | 塑料硬管 φ110 | m | 15.855 |  | 11.00
38 | 塑料弯管 | 个 | 0.951 |  | 7.00
39 | 塑料膨胀螺栓 φ10×70 | 套 | 21.14 |  | 0.05
40 | 铁卡箍 | kg | 4.787 |  | 4.10
41 | PVC聚氯乙烯粘合剂 | kg | 0.378 |  | 1.00
42 | 1.5厚自粘聚合物改性沥青防水卷材 | m² | 63.28 |  | 37.00
43 | 聚合物水泥(JS)防水涂料 Ⅱ型 | kg | 70.692 |  | 12.80
44 | 建筑油膏 | kg | 6.384 |  | 3.70
45 | 建筑焦油 | kg | 0.403 |  | 4.20
46 | 耐候胶 304ml/支 | 支 | 367.3 |  | 15.50
47 | 结构胶 304ml/支 | 支 | 224.449 |  | 27.00
48 | 不锈钢螺栓 | 套 | 246.18 |  | 24.50
49 | 膨胀螺栓 M16 | 套 | 349.128 |  | 0.80
50 | 不锈钢管栏杆 直线形（带扶手） | m | 3.9 |  | 228.00
51 | 不锈钢法兰盘 φ59 | 只 | 22.507 |  | 10.00
52 | 防水粉(液) | kg | 6.439 |  | 1.30
53 | 现浇构件钢筋 HRB400 螺纹钢筋 φ6 | t | 0.011 |  | 3400.00
54 | 焊条 (高强钢筋用) | kg | 4.976 |  | 5.00
55 | 现浇构件钢筋 HRB400 螺纹钢筋 φ12-14 | t | 0.448 |  | 3330.00
56 | 现浇构件钢筋 HRB400 螺纹钢筋 φ16 | t | 0.165 |  | 3200.00
57 | 现浇构件钢筋 HRB400 螺纹钢筋 φ8-10 | t | 0.484 |  | 3400.00
58 | 微膨胀混凝土增加费 | m³ | 0.051 |  | 15.00
59 | 中砂 | m³ | 8.119 |  | 181.00
60 | 卵石 10-40mm | m³ | 1.357 |  | 180.00
61 | 油漆溶剂油 200# | kg | 123.672 |  | 5.00
62 | 聚氨酯涂料 | kg | 28.247 |  | 15.00
63 | 非膨胀型防火涂料 | kg | 439.189 |  | 13.00
64 | 成品矩管箱形钢柱 Q335B（含除锈、底漆、中间漆） | t | 3.186 |  | 4800.00
65 | 成品矩管钢梁 Q335B（含除锈、底漆、中间漆） | t | 4.255 |  | 5100.00
66 | 成品零星钢构件综合 Q335B（含除锈、底漆、中间漆） | t | 0.132 |  | 5100.00
67 | 铝单板 2.5mm厚 氟碳漆喷涂 | m² | 229.57 |  | 225.00
68 | 铝单板 3mm厚 氟碳漆喷涂 | m² | 16.61 |  | 263.00
69 | 聚酯纤维无纺布隔离层 | m² | 13.087 |  | 1.50
70 | 复合模板 | m² | 19.557 |  | 26.00
71 | 摊销卡具和支撑钢材 | kg | 10.27 |  | 4.10
72 | 铁件 | kg | 2.722 |  | 4.10
73 | 对拉螺栓 | kg | 5.879 |  | 4.10
74 | 对拉螺栓塑料管 | m | 37.119 |  | 0.80
75 | 脚手架钢材 | kg | 360.95 |  | 4.10
76 | 锯材 综合 | m³ | 0.86 |  | 1455.00
77 | 红丹酚醛防锈漆 | kg | 18.846 |  | 10.00
78 | 细砂 | m³ | 11.938 |  | 181.00
79 | 碎石 20～50mm | m³ | 9.074 |  | 180.00
80 | 抗渗混凝土增加费 P8 | m³ | 8.404 |  | 15.00
81 | 砾石 5～40mm | m³ | 13.158 |  | 180.00
82 | 水泥 42.5 | kg | 10414.604 |  | 0.535
83 | 砾石 5～20mm | m³ | 0.042 |  | 180.00
84 | 碎石 5～40mm | m³ | 21.432 |  | 180.00
85 | 砾石 5～10mm | m³ | 0.511 |  | 180.00

## E.3 单位工程招标控制价投标报价汇总表(表-04-1)一~1
单位工程招标控制价/投标报价汇总表
（适用于一般计税方法）
工程名称：雅矿旋转楼梯安全整治工程\单项工程1【安装工程】 |  | 标段：/
序号 | 汇总内容 | 金 额（元） | 其中:暂估价(元)
1 | 分部分项及单价措施项目
1.1 | 设备安装工程
1.2 | 电气设备安装工程
1.3 | 单价措施项目
2 | 总价措施项目 |  | -
2.1 | 其中：安全文明施工费 | 11676.61 | -
3 | 其他项目 |  | -
3.1 | 其中：暂列金额 | 5849.58 | -
3.2 | 其中：专业工程暂估价 |  | -
3.3 | 其中：计日工 |  | -
3.4 | 其中：总承包服务费 |  | -
4 | 规费 | 813.58 | -
5 | 创优质工程奖补偿奖励费 |  | -
6 | 税前不含税工程造价 |  | -
6.1 | 其中：除税甲供材料（设备）费 |  | -
7 | 销项增值税额 |  | -
8 | 附加税 |  | -
招标控制价/投标报价总价合计=税前不含税工程造价+销项增值税额+附加税

## F.1 分部分项工程和单价措施项目清单与计价表(表-08)~2
分部分项工程和单价措施项目清单与计价表
工程名称：雅矿旋转楼梯安全整治工程\单项工程1【安装工程】 |  |  |  |  | 标段：/
序号 | 项目编码 | 项目名称 | 项目特征描述 | 计量 单位 | 工程量 | 金额（元）
[6 empty] | 综合单价 | 合价 | 其中
[8 empty] | 定额人工费 | 定额机械费 | 暂估价
0301 设备安装工程
1 | 030107001069 | 电梯设备采购、安装、调试 | 1.名称：电梯设备采购、安装、调试，包含电梯内配件 2.型号：详设计 3.用途：载人，具体详设计 4.层数：2站，2停，2出入口，额定速度为1.00 m/s,加速度0.5 m/s²，具体详设计、满足设计及规范要求 5.提升高度:提升高度11800 mm，具体详设计 6.载重量：1050kg，具体详设计 7.轿厢内净尺寸(mm):轿厢净尺寸为1000mmx1550mmx1600mm，门尺寸为1000mmx2100mm,具体详设计 8.配线材质、规格、敷设方式：满足设计及规范要求 9.调试要求：投标人考虑在投标报价中，不另计 10.坑底深度详设计，其它详建施图,配合土建安装预埋件等工作 11.成套设备供货、吊装、组装、就位安装；电梯轿厢门、厅门、轿厢内饰、电梯门套；电梯配电控制箱、随行线缆（含五方通话）、配套电气设备及电梯相关调试；电梯运行监控；包括政府安全技术监督部门对电梯设备的安装验收合格、发证等所需的全部费用（即完成从电梯采购、安装、调试至取得电梯使用证的所有工作内容），保险、培训、附带服务、利润以及完成本电梯安装的全部费用综合考虑进入本项目综合单价中； 12.电话、通信、控制接口均先接入电梯控制柜后再接入全厂控制系统 13.其他：投标人应充分考虑满足招标文件、《技术标准及要求》、满足规范、合同的要求 14.投标人应完善电梯的必要手续，如使用证、等级证等，保证电梯能正常使用，且相关手续合法，并将可能发生的费用考虑在投标报价中 15.电梯设备应具备高可靠性、稳定性，投标人可选用推荐品牌之一（推荐品牌：Hitachi日立电梯、KONE通力电梯、上海三菱电梯、广日电梯），或提供技术性能不低于推荐品牌的其他知名品牌产品，或相当于推荐品牌技术标准的其它国际/国内一线品牌。 | 部 | 1
分部小计
0304 电气设备安装工程
2 | 030404009070 | APdt电梯电源箱 | 1.名称 ：新增电梯电源箱 2.其他要求：满足设计、相关图集、标准及招标技术要求 | 台 | 1
3 | 030408001071 | 电缆线 WDZ-YJY-5*16mm² | 1.名称：WDZ-YJY-5*16 2.配线形式：综合 3.满足设计要求及验收规范 | m | 166.89
4 | 030408006072 | 电缆头电缆截面（mm²） ≤16 | 1.名称：电缆头 2.型号：电缆截面（mm²） ≤16 3..电压等级（kV）：1kv | 个 | 4
5 | 030411004073 | 配线 WDZ-BYJ-2.5mm² | 1.名称：配线 WDZ-BYJ-2.5mm² 2.其他要求：满足设计、相关图集、标准及招标技术要求. | m | 245.7
6 | 030411004074 | 配线 WDZ-BYJ-4.0mm² | 1.名称：配线 WDZ-BYJ-4.0mm² 2.配线形式：综合 3.满足设计要求及验收规范 | m | 46.5
7 | 030411001075 | 配管SC20 | 1.名称 配管SC20 2.其他要求：满足设计、相关图集、标准及招标技术要求. | m | 37.8
8 | 030411001076 | 配管SC50 | 1.名称 配管SC50 2.其他要求：满足设计、相关图集、标准及招标技术要求. | m | 4
9 | 030411001077 | 配管SC70 | 1.名称 配管SC70 2.其他要求：满足设计、相关图集、标准及招标技术要求. | m | 130.82
10 | 030412001078 | 红外感应吸顶灯 | 1.名称 ：红外感应吸顶灯 2.其他要求：满足设计、相关图集、标准及招标技术要求 | 套 | 2
11 | 030412002079 | 防水防尘灯 | 1.名称：防水防尘灯 2.其他要求：满足设计、相关图集、标准及招标技术要求 | 套 | 2
12 | 030404035080 | 普通插座 | 1.名称：普通插座 2.其他要求：满足设计、相关图集、标准及招标技术要求 | 个 | 2
13 | 030404034081 | 照明双联开关 | 1.名：照明双联开关 2.其他要求：满足设计、相关图集、标准及招标技术要求 | 个 | 2
14 | 030409008082 | 总等电位端子板 | 1.名称：总等电位端子板 2.其他要求：满足设计、相关图集、标准及招标技术要求 | 块 | 1
15 | 030409003083 | 避雷引下线 | 1.名称：避雷引下线 2.钢结构接地 | m | 24
16 | 030409002084 | 不锈钢接地扁钢 -40*4 | 1.名称：不锈钢接地扁钢 -40*4 2.其他要求：满足设计、相关图集、标准及招标技术要求 | m | 12.3
17 | 030414011085 | 防雷接地调试 | 1.名称：防雷接地调试 2.其他要求：满足设计、相关图集、标准及招标技术要求 | 系统 | 1
18 | 030411006086 | 接线盒 | 1.名称：接线盒 2.其他要求：满足设计、相关图集、标准及招标技术要求 | 个 | 8
19 | 010101003087 | 挖沟槽土方 | 1.土壤类别:综合 2.挖土深度:深度≤2m 3.开挖方式:由投标人自行考虑 4.人工基底清理和边坡修整、基底钎探、人工辅助开挖、装土:由投标人自行考虑在综合单价中,不另计 5.其他：满足设计及现行相关规范要求 | m³ | 82.44
20 | 010103001088 | 回填方 | 1.密实度要求:满足设计要求 2.填方材料品种:合格土 3.填方粒径要求:满足设计要求 4.填方来源、运距:利用，临时堆场及运距由投标人自行考虑 5.土质要求:满足设计要求 6.夯填方式:综合 7.其他：满足设计及现行相关规范要求 | m³ | 49.55
21 | 010103002089 | 余方弃置 | 1.废弃料品种：综合 2.运距、堆场：综合考虑 3.余方点装料运输至弃置点、余方处置消纳费用等综合考虑在单价内 | m³ | 32.89
分部小计
单价措施项目清单
其他措施项目
22 | 031302007097 | 高层施工增加费 | 1.投标人自行考虑 | 项 | 1
分部小计
专业措施项目
23 | 031301001098 | 吊装加固 | 1.投标人自行考虑 | 项 | 1
24 | 031301017099 | 脚手架搭拆 | 1.投标人根据项目特点及实际情况，接合自身管理水平和施工组织设计，自主报价 2.未报价，视为已考虑进入相应各项综合单价内 3.综合考虑施工过程中满堂、单双排、移动脚手架 4.其他：满足设计及规范要求 | 项 | 1
25 | 031301018100 | 其他措施 | 1.投标人认为应该考虑的相关措施或需要补充的措施 2.其他：满足设计及规范要求 | 项 | 1
分部小计
分部小计
合 计

## F.4 总价措施项目清单与计价表(表-11)2025安文费~3
总价措施项目清单与计价表
工程名称：雅矿旋转楼梯安全整治工程\单项工程1【安装工程】 |  |  |  | 标段：/
序 号 | 项目编码 | 项目名称 | 计算基础 | 费率 （%） | 金额 （元） | 调整费率 (%) | 调整后金额 (元) | 备注
税前建安工程造价 (不含总价措施项目费)
1 | 031302001090 | 安全文明施工费 |  |  | 11676.61
1.1 | ① | 环境保护费 | 税前建安工程造价（不含总价措施项目费） |  | 417.02
1.2 | ② | 文明施工费 | 税前建安工程造价（不含总价措施项目费） |  | 2464.22
1.3 | ③ | 安全施工费 | 税前建安工程造价（不含总价措施项目费） |  | 5610.84
1.4 | ④ | 临时设施费 | 税前建安工程造价（不含总价措施项目费） |  | 3184.53
2 | 031302002091 | 夜间施工增加费
3 | 031302003092 | 非夜间施工增加
4 | 031302004093 | 二次搬运费
5 | 031302005094 | 冬雨季施工增加费
6 | 031302006095 | 已完工程及设备保护费
7 | 031302008096 | 工程定位复测费
合计 |  |  |  |  | 11676.61

## G.1 其他项目清单与计价汇总表(表-12)-带金额【安装工~
其他项目清单与计价汇总表
工程名称：雅矿旋转楼梯安全整治工程\单项工程1【安装工程】 |  | 标段：/
序号 | 项 目 名 称 | 金额(元) | 结算金额（元） | 备注
1 | 暂列金额 | 5849.58 |  | 明细详见表-12-1
2 | 暂估价
2.1 | 材料(工程设备)暂估价/结算价 | - |  | 明细详见表-12-2
2.2 | 专业工程暂估价/结算价 |  |  | 明细详见表-12-3
3 | 计日工 |  |  | 明细详见表-12-4
4 | 总承包服务费 |  |  | 明细详见表-12-5
合 计 |  | 5849.58 | - | -

## G.2 暂列金额明细表(表-12-1)【安装工程】
暂列金额明细表
工程名称：雅矿旋转楼梯安全整治工程\单项工程1【安装工程】 |  | 标段：/
序号 | 项目名称 | 计量单位 | 暂定金额(元) | 备注
1 | 暂列金额 | 项 | 5849.58
合 计 |  |  | 5849.58 | -

## G.3 材料(工程设备)暂估单价及调整表(表-12-2)【安~
材料(工程设备)暂估单价及调整表
工程名称：雅矿旋转楼梯安全整治工程\单项工程1【安装工程】 | [5 empty] | 标段：/
序号 | 材料(工程设备) 名称、规格、型号 | 计量 单位 | 数量 |  | 暂估(元) |  | 确认(元) |  | 差额±(元) |  | 备注
|  |  | 暂估 | 确认 | 单价 | 合价 | 单价 | 合价 | 单价 | 合价
合计

## G.4 专业工程暂估价表(表-12-3)【安装工程】
专业工程暂估价及结算价表
工程名称：雅矿旋转楼梯安全整治工程\单项工程1【安装工程】 |  |  |  | 标段：/
序号 | 工程名称 | 工程内容 | 暂估金额(元) | 结算金额(元) | 差额±（元） | 备注
合 计 |  |  |  | - | - | -

## G.5 计日工表(表-12-4)【安装工程】
计 日 工 表
工程名称：雅矿旋转楼梯安全整治工程\单项工程1【安装工程】 |  |  |  | 标段：/
编号 | 项目名称 | 单位 | 暂定数量 | 实际数量 | 综合单价(元) | 合价(元)
[6 empty] | 暂定 | 实际
一 | 人工
1 | 房屋建筑、仿古建筑、市政、园林绿化、抹灰工程、构筑物、爆破、城市轨道交通、既有及小区改造房屋建筑维修与加固、城市地下综合管廊、绿色建筑、装配式房屋建筑、城市道路桥梁养护维修、排水管网非开挖修复工程普工 | 工日
2 | 装饰（抹灰工程除外）、通用安装工程普工 | 工日
3 | 房屋建筑、仿古建筑、市政、园林绿化、抹灰工程、构筑物、爆破、城市轨道交通、既有及小区改造房屋建筑维修与加固、城市地下综合管廊、绿色建筑、装配式房屋建筑、城市道路桥梁养护维修、排水管网非开挖修复工程技工 | 工日
4 | 装饰（抹灰工程除外）、通用安装工程技工 | 工日
5 | 高级技工 | 工日
人工小计
二 | 材料
材料小计
三 | 施工机械
施工机械小计
总 计

## G.6 总承包服务费计价表(表-12-5)【安装工程】
总承包服务费计价表
工程名称：雅矿旋转楼梯安全整治工程\单项工程1【安装工程】 |  |  |  | 标段：/
序号 | 项目名称 | 项目价值(元） | 服务内容 | 计算基础 | 费率（%） | 金额（元）
- | 合计 | - | - | - | -

## K.2 承包人提供主要材料和工程设备一览表(表-20)【安装~
承包人提供主要材料和工程设备一览表 （适用造价信息差额调整法）
工程名称：雅矿旋转楼梯安全整治工程\单项工程1【安装工程】 |  |  |  |  | 标段：/
序号 | 名称、规格、型号 | 单位 | 数量 | 风险系数% | 基准单价(元) | 投标单价(元) | 发承包人确认单价(元) | 备注
1 | 电缆线 WDZ-YJY-5*16mm² | m | 168.559 |  | 70.78
2 | 户内热缩式电缆终端头及套管 | 套 | 4.08 |  | 25.00
3 | 配管SC20 | m | 38.934 |  | 10.87
4 | 配管SC50 | m | 4.12 |  | 31.55
5 | 感应吸顶灯 | 套 | 2.02 |  | 98.33
6 | 照明开关双联 | 只 | 2.04 |  | 13.00
7 | 普通插座 | 个 | 2.04 |  | 15.00
8 | 接线盒 | 个 | 8.16 |  | 1.30
9 | 总等电位端子板 | 个 | 1.005 |  | 35.00
10 | 配管SC70 | m | 134.745 |  | 40.74
11 | 不锈钢接地扁钢 -40*4 | m | 12.915 |  | 18.60
12 | 防水防尘灯 | 套 | 2.02 |  | 125.00
13 | WDZ-BYJ-4.0 | m | 51.15 |  | 5.50
14 | WDZ-BYJ-2.5 | m | 285.012 |  | 2.98
15 | APdt电梯电源箱 | 台 | 1 |  | 2100.00
16 | 柴油(机械) | L | 65.704 |  | 6.76
17 | 水 | m³ | 0.05 |  | 1.00